## Sheet1
CKO Part No. | Diameter | Thickness | LED | LED Type | LED Size | FWHM | Field Angle | Optical Tilt | Family | Note
CKO-SD16-110017-4903 | 110x 17mm | 16.89 mm | Philips | Fortimo SLM 1216 L23 G6 | Φ23 mm | 84° | 168° |  | Bloom
CKO-SD16-110017-4903 | 110x 17mm | 16.89 mm | Philips | Fortimo SLM 1208 L15 G6 | Φ15 mm | 106° | 175° |  | Bloom
CKO-SD16-110017-4903 | 110x 17mm | 16.89 mm | Philips | Fortimo SLM 1205 L13 G6 | Φ13 mm | 108° | 177° |  | Bloom
CKO-SD16-150023-4901 | 150x 23mm | 23 mm | Philips | Fortimo SLM 1216 L23 G6 | Φ23 mm | 85° | 180° |  | Bloom
CKO-SD16-150023-4901 | 150x 23mm | 23 mm | Philips | Fortimo SLM 1208 L15 G6 | Φ15 mm | 114° | 180° |  | Bloom
CKO-SD16-150023-4901 | 150x 23mm | 23 mm | Philips | Fortimo SLM 1205 L13 G6 | Φ13 mm | 114° | 180° |  | Bloom
CKO-TM17-163062-0690 | 163x 62mm | 8.18 mm | Philips | FastFlex 2x6 DPX G4 | 3.5 x 3.5 mm | 93° |  |  | Street LED Light Lens | Tunnel
CKO-TM17-163062-0690 | 163x 62mm | 8.18 mm | Philips | FastFlex 2x6 DP G4 | 3.5 x 3.5 mm | 92° |  |  | Street LED Light Lens | Tunnel
CKO-TM17-163062-0660 | 163x 62mm | 9.1 mm | Philips | FastFlex 2x6 DPX G4 | 3.5 x 3.5 mm | 63° |  |  | Street LED Light Lens | Tunnel
CKO-TM17-163062-0660 | 163x 62mm | 9.1 mm | Philips | FastFlex 2x6 DP G4 | 3.5 x 3.5 mm | 59° |  |  | Street LED Light Lens | Tunnel
CKO-TM17-163062-0651 | 163x 62mm | 7.86 mm | Philips | FastFlex 2x6 DPX G4 | 3.5 x 3.5 mm | 136°x 33° |  |  | Street LED Light Lens | Tunnel
CKO-TM17-163062-0651 | 163x 62mm | 7.86 mm | Philips | FastFlex 2x6 DP G4 | 3.5 x 3.5 mm | 134°x 32° |  |  | Street LED Light Lens | Tunnel
CKO-TM17-163062-0631 | 163x 62mm | 12.6 mm | Philips | FastFlex 2x6 DPX G4 | 3.5 x 3.5 mm | 28°x 34° |  |  | Street LED Light Lens | Tunnel
CKO-TM17-163062-0631 | 163x 62mm | 12.6 mm | Philips | FastFlex 2x6 DP G4 | 3.5 x 3.5 mm | 28°x 34° |  |  | Street LED Light Lens | Tunnel
CKO-TM17-163062-0630 | 163x 62mm | 12.6 mm | Philips | FastFlex 2x6 DPX G4 | 3.5 x 3.5 mm | 29° |  |  | Street LED Light Lens | Tunnel
CKO-TM17-163062-0630 | 163x 62mm | 12.6 mm | Philips | FastFlex 2x6 DP G4 | 3.5 x 3.5 mm | 29° |  |  | Street LED Light Lens | Tunnel
CKO-TM17-163062-0621 | 163x 62mm | 12.6 mm | Philips | FastFlex 2x6 DPX G4 | 3.5 x 3.5 mm | 15°x 29° |  |  | Street LED Light Lens | Tunnel
CKO-TM17-163062-0621 | 163x 62mm | 12.6 mm | Philips | FastFlex 2x6 DP G4 | 3.5 x 3.5 mm | 13°x 29° |  |  | Street LED Light Lens | Tunnel
CKO-TM17-163062-0620 | 163x 62mm | 12.6 mm | Philips | FastFlex 2x6 DPX G4 | 3.5 x 3.5 mm | 15° |  |  | Street LED Light Lens | Tunnel
CKO-TM17-163062-0620 | 163x 62mm | 12.6 mm | Philips | FastFlex 2x6 DP G4 | 3.5 x 3.5 mm | 13° |  |  | Street LED Light Lens | Tunnel
CKO-TM17-163062-0615 | 163x 62mm | 7.17 mm | Philips | FastFlex 2x6 DPX G4 | 3.5 x 3.5 mm | 148° |  |  | Street LED Light Lens | Street
CKO-TM17-163062-0615 | 163x 62mm | 7.17 mm | Philips | FastFlex 2x6 DP G4 | 3.5 x 3.5 mm | 145° |  |  | Street LED Light Lens | Street
CKO-TM17-163062-0609 | 163x 62mm | 7.83 mm | Philips | FastFlex 2x6 DPX G4 | 3.5 x 3.5 mm | 150°x 57° |  |  | Street LED Light Lens | Street
CKO-TM17-163062-0609 | 163x 62mm | 7.83 mm | Philips | FastFlex 2x6 DP G4 | 3.5 x 3.5 mm | 149°x 54° |  |  | Street LED Light Lens | Street
CKO-TM17-163062-0608 | 163x 62mm | 7.85 mm | Philips | FastFlex 2x6 DPX G4 | 3.5 x 3.5 mm | 147°x 60° |  |  | Street LED Light Lens | Street
CKO-TM17-163062-0608 | 163x 62mm | 7.85 mm | Philips | FastFlex 2x6 DP G4 | 3.5 x 3.5 mm | 146°x 55° |  |  | Street LED Light Lens | Street
CKO-TM17-163062-0605 | 163x 62mm | 7.8 mm | Philips | FastFlex 2x6 DPX G4 | 3.5 x 3.5 mm | 153°x 76° |  |  | Street LED Light Lens | Street
CKO-TM17-163062-0605 | 163x 62mm | 7.8 mm | Philips | FastFlex 2x6 DP G4 | 3.5 x 3.5 mm | 152°x 72° |  |  | Street LED Light Lens | Street
CKO-TM17-163062-0604 | 163x 62mm | 7.75 mm | Philips | FastFlex 2x6 DPX G4 | 3.5 x 3.5 mm | 139°x 76° |  |  | Street LED Light Lens | Street
CKO-TM17-163062-0604 | 163x 62mm | 7.75 mm | Philips | FastFlex 2x6 DP G4 | 3.5 x 3.5 mm | 139°x 70° |  |  | Street LED Light Lens | Street
CKO-TM17-163062-0603 | 163x 62mm | 7.89 mm | Philips | FastFlex 2x6 DPX G4 | 3.5 x 3.5 mm | 149°x 86° |  |  | Street LED Light Lens | Street
CKO-TM17-163062-0603 | 163x 62mm | 7.89 mm | Philips | FastFlex 2x6 DP G4 | 3.5 x 3.5 mm | 148°x 85° |  |  | Street LED Light Lens | Street
CKO-TM17-163062-0602 | 163x 62mm | 7.89 mm | Philips | FastFlex 2x6 DPX G4 | 3.5 x 3.5 mm | 139°x 86° |  |  | Street LED Light Lens | Street
CKO-TM17-163062-0602 | 163x 62mm | 7.89 mm | Philips | FastFlex 2x6 DP G4 | 3.5 x 3.5 mm | 138°x 86° |  |  | Street LED Light Lens | Street
CKO-TM17-163062-0601 | 163x 62mm | 7.94 mm | Philips | FastFlex 2x6 DPX G4 | 3.5 x 3.5 mm | 153°x 50° |  |  | Street LED Light Lens | Street
CKO-TM17-163062-0601 | 163x 62mm | 7.94 mm | Philips | FastFlex 2x6 DP G4 | 3.5 x 3.5 mm | 152°x 49° |  |  | Street LED Light Lens | Street
CKO-MX16-286061-3311 | Φ286mm | 61 mm | Philips | Fortimo LED Line 1ft 11001m 840 3R HV4F | 5.6 x 3.0 mm | 95°x 135° | 163°x171° |  | Low Glare 3R Lens
CKO-MX16-286061-3309 | Φ286mm | 61 mm | Philips | Fortimo LED Line 1ft 6501m 840 3R HV4 | 2.8 x 3.5 mm | 45°x 71° | 104°x125° |  | Low Glare 3R Lens
CKO-MX16-286061-3309 | Φ286mm | 61 mm | Philips | Fortimo LED Line 1ft 6501m 840 3R LV4 | 2.8 x 3.5 mm | 44°x 73° | 102°x124° |  | Low Glare 3R Lens
CKO-MX16-286061-3309 | Φ286mm | 61 mm | Philips | Fortimo LED Line 1ft 11001m 840 3R HV4F | 3.0 x 5.0 mm | 45°x 76° | 102°x125° |  | Low Glare 3R Lens
CKO-MX16-286061-3307 | Φ286mm | 61 mm | Philips | Fortimo LED Line 1ft 6501m 840 3R HV4 | 2.8 x 3.5 mm | 98° | 138° |  | Low Glare 3R Lens
CKO-MX16-286061-3307 | Φ286mm | 61 mm | Philips | Fortimo LED Line 1ft 6501m 840 3R LV4 | 2.8 x 3.5 mm | 99° | 139° |  | Low Glare 3R Lens
CKO-MX16-286061-3307 | Φ286mm | 61 mm | Philips | Fortimo LED Line 1ft 11001m 840 3R HV4F | 3.0 x 5.0 mm | 101° | 139° |  | Low Glare 3R Lens
CKO-MX16-286061-3305 | Φ286mm | 61 mm | Philips | Fortimo LED Line 1ft 6501m 840 3R HV4 | 2.8 x 3.5 mm | 63° | 98° |  | Low Glare 3R Lens
CKO-MX16-286061-3305 | Φ286mm | 61 mm | Philips | Fortimo LED Line 1ft 6501m 840 3R LV4 | 2.8 x 3.5 mm | 63° | 98° |  | Low Glare 3R Lens
CKO-MX16-286061-3305 | Φ286mm | 61 mm | Philips | Fortimo LED Line 1ft 11001m 840 3R HV4F | 3.0 x 5.0 mm | 66° | 104° |  | Low Glare 3R Lens
CKO-MX16-286061-3303 | Φ286mm | 61 mm | Philips | Fortimo LED Line 1ft 6501m 840 3R HV4 | 2.8 x 3.5 mm | 34° | 66° |  | Low Glare 3R Lens
CKO-MX16-286061-3303 | Φ286mm | 61 mm | Philips | Fortimo LED Line 1ft 6501m 840 3R LV4 | 2.8 x 3.5 mm | 35° | 67° |  | Low Glare 3R Lens
CKO-MX16-286061-3303 | Φ286mm | 61 mm | Philips | Fortimo LED Line 1ft 11001m 840 3R HV4F | 3.0 x 5.0 mm | 37° | 72° |  | Low Glare 3R Lens
CKO-MX16-286061-3301 | Φ286mm | 61 mm | Philips | Fortimo LED Line 1ft 6501m 840 3R HV4 | 2.8 x 3.5 mm | 29° | 70° |  | Low Glare 3R Lens
CKO-MX16-286061-3301 | Φ286mm | 61 mm | Philips | Fortimo LED Line 1ft 6501m 840 3R LV4 | 2.8 x 3.5 mm | 28° | 70° |  | Low Glare 3R Lens
CKO-MX16-286061-3301 | Φ286mm | 61 mm | Philips | Fortimo LED Line 1ft 11001m 840 3R HV4F | 3.0 x 5.0 mm | 36° | 80° |  | Low Glare 3R Lens
CKO-CH19-035018-2860 | Φ35mm | 17.4 mm | Philips | Fortimo SLM 1204 L09 G7N | Φ9.8 mm | 55° | 87° |  | Low Glare High Intensity Lens
CKO-CH19-035018-2860 | Φ35mm | 17.4 mm | Philips | Fortimo SLM 1201 L09 G7N | Φ9.8 mm | 54° | 85° |  | Low Glare High Intensity Lens
CKO-CH19-035018-2805 | Φ35mm | 17.4 mm | Philips | Fortimo SLM 1204 L09 G7N | Φ9.8 mm | 42° | 67° |  | Low Glare High Intensity Lens
CKO-CH19-035018-2805 | Φ35mm | 17.4 mm | Philips | Fortimo SLM 1201 L09 G7N | Φ9.8 mm | 41° | 66° |  | Low Glare High Intensity Lens
CKO-CH19-035018-2805 | Φ35mm | 17.4 mm | Philips | Fortimo SLM 1202 L06 G7 | Φ6.5 mm | 34° | 54° |  | Low Glare High Intensity Lens
CKO-CH19-035018-2803 | Φ35mm | 17.4 mm | Philips | Fortimo SLM 1204 L09 G7N | Φ9.8 mm | 34° | 65° |  | Low Glare High Intensity Lens
CKO-CH19-035018-2803 | Φ35mm | 17.4 mm | Philips | Fortimo SLM 1201 L09 G7N | Φ9.8 mm | 33° | 63° |  | Low Glare High Intensity Lens
CKO-CH19-035018-2803 | Φ35mm | 17.4 mm | Philips | Fortimo SLM 1202 L06 G7 | Φ6.5 mm | 25° | 47° |  | Low Glare High Intensity Lens
CKO-CH19-035018-2801 | Φ35mm | 17.4 mm | Philips | Fortimo SLM 1204 L09 G7N | Φ9.8 mm | 28° | 56° |  | Low Glare High Intensity Lens
CKO-CH19-035018-2801 | Φ35mm | 17.4 mm | Philips | Fortimo SLM 1201 L09 G7N | Φ9.8 mm | 25° | 54° |  | Low Glare High Intensity Lens
CKO-CH19-035018-2801 | Φ35mm | 17.4 mm | Philips | Fortimo SLM 1202 L06 G7 | Φ6.5 mm | 21° | 41° |  | Low Glare High Intensity Lens
CKO-CH15-060027-4350 | Φ60mm | 26.85 mm | Philips | Fortimo SLM 1208 L15 G7 | Φ15 mm | 55° | 103° |  | Low Glare High Intensity Lens
CKO-CH15-060027-4350 | Φ60mm | 26.85 mm | Philips | Fortimo SLM 1208 L15 G7N | Φ14.5 mm | 55° | 101° |  | Low Glare High Intensity Lens
CKO-CH15-060027-4350 | Φ60mm | 26.85 mm | Philips | Fortimo SLM 1205 L15 G7N | Φ14.5 mm | 55° | 101° |  | Low Glare High Intensity Lens
CKO-CH15-060027-4350 | Φ60mm | 26.85 mm | Philips | Fortimo SLM 1205 L13 G7 | Φ13 mm | 54° | 101° |  | Low Glare High Intensity Lens
CKO-CH15-060027-4350 | Φ60mm | 26.85 mm | Philips | Fortimo SLM 1204 L09 G7N | Φ9.8 mm | 53° | 95° |  | Low Glare High Intensity Lens
CKO-CH15-060027-4350 | Φ60mm | 26.85 mm | Philips | Fortimo SLM 1202 L09 G7N | Φ9.8 mm | 51° | 95° |  | Low Glare High Intensity Lens
CKO-CH15-060027-4350 | Φ60mm | 26.85 mm | Philips | Fortimo SLM 1201 L09 G7N | Φ9.8 mm | 52° | 97° |  | Low Glare High Intensity Lens
CKO-CH15-060027-4350 | Φ60mm | 26.85 mm | Philips | Fortimo SLM PW 1204 L09 G7 | Φ9 mm | 53° | 99° |  | Low Glare High Intensity Lens
CKO-CH15-060027-4350 | Φ60mm | 26.85 mm | Philips | Fortimo SLM C 1203 L09 1619 G6_PI | Φ9 mm | 55° | 102° |  | Low Glare High Intensity Lens
CKO-CH15-060027-4350 | Φ60mm | 26.85 mm | Philips | Fortimo SLM C 1203 L09 1619 G6_DL | Φ9 mm | 55° | 102° |  | Low Glare High Intensity Lens
CKO-CH15-060027-4309 | Φ60mm | 26.85 mm | Philips | Fortimo SLM C 1208 L15 2024 G6_PI | Φ15 mm | 49° | 82° |  | Low Glare High Intensity Lens
CKO-CH15-060027-4309 | Φ60mm | 26.85 mm | Philips | Fortimo SLM C 1208 L15 2024 G6_DL | Φ15 mm | 49° | 82° |  | Low Glare High Intensity Lens
CKO-CH15-060027-4309 | Φ60mm | 26.85 mm | Philips | Fortimo SLM 1208 L15 G6 | Φ15 mm | 48° | 81° |  | Low Glare High Intensity Lens
CKO-CH15-060027-4309 | Φ60mm | 26.85 mm | Philips | Fortimo SLM 1208 L15 G7 | Φ15 mm | 48° | 82° |  | Low Glare High Intensity Lens
CKO-CH15-060027-4309 | Φ60mm | 26.85 mm | Philips | Fortimo SLM 1208 L15 G7N | Φ14.5 mm | 48° | 80° |  | Low Glare High Intensity Lens
CKO-CH15-060027-4309 | Φ60mm | 26.85 mm | Philips | Fortimo SLM 1206 L15 G7N | Φ14.5 mm | 48° | 80° |  | Low Glare High Intensity Lens
CKO-CH15-060027-4309 | Φ60mm | 26.85 mm | Philips | Fortimo SLM 1205 L15 G7N | Φ14.5 mm | 47° | 79° |  | Low Glare High Intensity Lens
CKO-CH15-060027-4309 | Φ60mm | 26.85 mm | Philips | Fortimo SLM PW 1205 L13 G6_PI | Φ13 mm | 48° | 80° |  | Low Glare High Intensity Lens
CKO-CH15-060027-4309 | Φ60mm | 26.85 mm | Philips | Fortimo SLM PW 1205 L13 G6_DL | Φ13 mm | 48° | 80° |  | Low Glare High Intensity Lens
CKO-CH15-060027-4309 | Φ60mm | 26.85 mm | Philips | Fortimo SLM PW 1205 L13 G6 | Φ13 mm | 47° | 79° |  | Low Glare High Intensity Lens
CKO-CH15-060027-4309 | Φ60mm | 26.85 mm | Philips | Fortimo SLM 1205 L13 G7 | Φ13 mm | 48° | 82° |  | Low Glare High Intensity Lens
CKO-CH15-060027-4309 | Φ60mm | 26.85 mm | Philips | Fortimo SLM 1204 L09 G7N | Φ9.8 mm | 43° | 71° |  | Low Glare High Intensity Lens
CKO-CH15-060027-4309 | Φ60mm | 26.85 mm | Philips | Fortimo SLM 1202 L09 G7N | Φ9.8 mm | 42° | 70° |  | Low Glare High Intensity Lens
CKO-CH15-060027-4309 | Φ60mm | 26.85 mm | Philips | Fortimo SLM 1201 L09 G7N | Φ9.8 mm | 42° | 70° |  | Low Glare High Intensity Lens
CKO-CH15-060027-4309 | Φ60mm | 26.85 mm | Philips | Fortimo SLM PW 1204 L09 G7 | Φ9 mm | 43° | 74° |  | Low Glare High Intensity Lens
CKO-CH15-060027-4309 | Φ60mm | 26.85 mm | Philips | Fortimo SLM C 1203 L09 1619 G6_PI | Φ9 mm | 46° | 79° |  | Low Glare High Intensity Lens
CKO-CH15-060027-4309 | Φ60mm | 26.85 mm | Philips | Fortimo SLM C 1203 L09 1619 G6_DL | Φ9 mm | 46° | 79° |  | Low Glare High Intensity Lens
CKO-CH15-060027-4309 | Φ60mm | 26.85 mm | Philips | Fortimo SLM 1203 L09 G6 | Φ9 mm | 44° | 74° |  | Low Glare High Intensity Lens
CKO-CH15-060027-4307 | Φ60mm | 26.85 mm | Philips | Fortimo SLM C 1208 L15 2024 G6_PI | Φ15 mm | 45° | 79° |  | Low Glare High Intensity Lens
CKO-CH15-060027-4307 | Φ60mm | 26.85 mm | Philips | Fortimo SLM C 1208 L15 2024 G6_DL | Φ15 mm | 45° | 79° |  | Low Glare High Intensity Lens
CKO-CH15-060027-4307 | Φ60mm | 26.85 mm | Philips | Fortimo SLM 1208 L15 G6 | Φ15 mm | 44° | 78° |  | Low Glare High Intensity Lens
CKO-CH15-060027-4307 | Φ60mm | 26.85 mm | Philips | Fortimo SLM 1208 L15 G7 | Φ15 mm | 44° | 79° |  | Low Glare High Intensity Lens
CKO-CH15-060027-4307 | Φ60mm | 26.85 mm | Philips | Fortimo SLM 1208 L15 G7N | Φ14.5 mm | 44° | 79° |  | Low Glare High Intensity Lens
CKO-CH15-060027-4307 | Φ60mm | 26.85 mm | Philips | Fortimo SLM 1206 L15 G7N | Φ14.5 mm | 44° | 77° |  | Low Glare High Intensity Lens
CKO-CH15-060027-4307 | Φ60mm | 26.85 mm | Philips | Fortimo SLM 1205 L15 G7N | Φ14.5 mm | 43° | 77° |  | Low Glare High Intensity Lens
CKO-CH15-060027-4307 | Φ60mm | 26.85 mm | Philips | Fortimo SLM PW 1205 L13 G6_PI | Φ13 mm | 43° | 76° |  | Low Glare High Intensity Lens
CKO-CH15-060027-4307 | Φ60mm | 26.85 mm | Philips | Fortimo SLM PW 1205 L13 G6_DL | Φ13 mm | 43° | 76° |  | Low Glare High Intensity Lens
CKO-CH15-060027-4307 | Φ60mm | 26.85 mm | Philips | Fortimo SLM PW 1205 L13 G6 | Φ13 mm | 42° | 75° |  | Low Glare High Intensity Lens
CKO-CH15-060027-4307 | Φ60mm | 26.85 mm | Philips | Fortimo SLM 1205 L13 G7 | Φ13 mm | 43° | 77° |  | Low Glare High Intensity Lens
CKO-CH15-060027-4307 | Φ60mm | 26.85 mm | Philips | Fortimo SLM 1204 L09 G7N | Φ9.8 mm | 38° | 70° |  | Low Glare High Intensity Lens
CKO-CH15-060027-4307 | Φ60mm | 26.85 mm | Philips | Fortimo SLM 1202 L09 G7N | Φ9.8 mm | 38° | 70° |  | Low Glare High Intensity Lens
CKO-CH15-060027-4307 | Φ60mm | 26.85 mm | Philips | Fortimo SLM 1201 L09 G7N | Φ9.8 mm | 38° | 69° |  | Low Glare High Intensity Lens
CKO-CH15-060027-4307 | Φ60mm | 26.85 mm | Philips | Fortimo SLM PW 1204 L09 G7 | Φ9 mm | 38° | 69° |  | Low Glare High Intensity Lens
CKO-CH15-060027-4307 | Φ60mm | 26.85 mm | Philips | Fortimo SLM C 1203 L09 1619 G6_PI | Φ9 mm | 41° | 74° |  | Low Glare High Intensity Lens
CKO-CH15-060027-4307 | Φ60mm | 26.85 mm | Philips | Fortimo SLM C 1203 L09 1619 G6_DL | Φ9 mm | 41° | 74° |  | Low Glare High Intensity Lens
CKO-CH15-060027-4307 | Φ60mm | 26.85 mm | Philips | Fortimo SLM 1203 L09 G6 | Φ9 mm | 38° | 69° |  | Low Glare High Intensity Lens
CKO-CH15-060027-4305 | Φ60mm | 26.85 mm | Philips | Fortimo SLM C 1208 L15 2024 G6_PI | Φ15 mm | 41° | 73° |  | Low Glare High Intensity Lens
CKO-CH15-060027-4305 | Φ60mm | 26.85 mm | Philips | Fortimo SLM C 1208 L15 2024 G6_DL | Φ15 mm | 41° | 73° |  | Low Glare High Intensity Lens
CKO-CH15-060027-4305 | Φ60mm | 26.85 mm | Philips | Fortimo SLM 1208 L15 G6 | Φ15 mm | 40° | 71° |  | Low Glare High Intensity Lens
CKO-CH15-060027-4305 | Φ60mm | 26.85 mm | Philips | Fortimo SLM 1208 L15 G7 | Φ15 mm | 40° | 73° |  | Low Glare High Intensity Lens
CKO-CH15-060027-4305 | Φ60mm | 26.85 mm | Philips | Fortimo SLM 1208 L15 G7N | Φ14.5 mm | 40° | 71° |  | Low Glare High Intensity Lens
CKO-CH15-060027-4305 | Φ60mm | 26.85 mm | Philips | Fortimo SLM 1206 L15 G7N | Φ14.5 mm | 40° | 71° |  | Low Glare High Intensity Lens
CKO-CH15-060027-4305 | Φ60mm | 26.85 mm | Philips | Fortimo SLM 1205 L15 G7N | Φ14.5 mm | 40° | 70° |  | Low Glare High Intensity Lens
CKO-CH15-060027-4305 | Φ60mm | 26.85 mm | Philips | Fortimo SLM PW 1205 L13 G6_PI | Φ13 mm | 39° | 70° |  | Low Glare High Intensity Lens
CKO-CH15-060027-4305 | Φ60mm | 26.85 mm | Philips | Fortimo SLM PW 1205 L13 G6_DL | Φ13 mm | 39° | 70° |  | Low Glare High Intensity Lens
CKO-CH15-060027-4305 | Φ60mm | 26.85 mm | Philips | Fortimo SLM PW 1205 L13 G6 | Φ13 mm | 38° | 69° |  | Low Glare High Intensity Lens
CKO-CH15-060027-4305 | Φ60mm | 26.85 mm | Philips | Fortimo SLM 1205 L13 G7 | Φ13 mm | 39° | 71° |  | Low Glare High Intensity Lens
CKO-CH15-060027-4305 | Φ60mm | 26.85 mm | Philips | Fortimo SLM 1204 L09 G7N | Φ9.8 mm | 34° | 63° |  | Low Glare High Intensity Lens
CKO-CH15-060027-4305 | Φ60mm | 26.85 mm | Philips | Fortimo SLM 1203 L09 G7N | Φ9.8 mm | 35° | 64° |  | Low Glare High Intensity Lens
CKO-CH15-060027-4305 | Φ60mm | 26.85 mm | Philips | Fortimo SLM 1202 L09 G7N | Φ9.8 mm | 34° | 62° |  | Low Glare High Intensity Lens
CKO-CH15-060027-4305 | Φ60mm | 26.85 mm | Philips | Fortimo SLM 1201 L09 G7N | Φ9.8 mm | 34° | 63° |  | Low Glare High Intensity Lens
CKO-CH15-060027-4305 | Φ60mm | 26.85 mm | Philips | Fortimo SLM PW 1204 L09 G7 | Φ9 mm | 33° | 62° |  | Low Glare High Intensity Lens
CKO-CH15-060027-4305 | Φ60mm | 26.85 mm | Philips | Fortimo SLM C 1203 L09 1619 G6_PI | Φ9 mm | 36° | 67° |  | Low Glare High Intensity Lens
CKO-CH15-060027-4305 | Φ60mm | 26.85 mm | Philips | Fortimo SLM C 1203 L09 1619 G6_DL | Φ9 mm | 36° | 67° |  | Low Glare High Intensity Lens
CKO-CH15-060027-4305 | Φ60mm | 26.85 mm | Philips | Fortimo SLM 1203 L09 G6 | Φ9 mm | 33° | 62° |  | Low Glare High Intensity Lens
CKO-CH15-060027-4304 | Φ60mm | 26.85 mm | Philips | Fortimo SLM 1208 L15 G7 | Φ15 mm | 35° | 71° |  | Low Glare High Intensity Lens
CKO-CH15-060027-4304 | Φ60mm | 26.85 mm | Philips | Fortimo SLM 1208 L15 G7N | Φ14.5 mm | 35° | 71° |  | Low Glare High Intensity Lens
CKO-CH15-060027-4304 | Φ60mm | 26.85 mm | Philips | Fortimo SLM 1206 L15 G7N | Φ14.5 mm | 35° | 71° |  | Low Glare High Intensity Lens
CKO-CH15-060027-4304 | Φ60mm | 26.85 mm | Philips | Fortimo SLM 1205 L15 G7N | Φ14.5 mm | 35° | 70° |  | Low Glare High Intensity Lens
CKO-CH15-060027-4304 | Φ60mm | 26.85 mm | Philips | Fortimo SLM 1205 L13 G7 | Φ13 mm | 33° | 68° |  | Low Glare High Intensity Lens
CKO-CH15-060027-4304 | Φ60mm | 26.85 mm | Philips | Fortimo SLM 1204 L09 G7N | Φ9.8 mm | 29° | 61° |  | Low Glare High Intensity Lens
CKO-CH15-060027-4304 | Φ60mm | 26.85 mm | Philips | Fortimo SLM 1203 L09 G7N | Φ9.8 mm | 29° | 61° |  | Low Glare High Intensity Lens
CKO-CH15-060027-4304 | Φ60mm | 26.85 mm | Philips | Fortimo SLM 1202 L09 G7N | Φ9.8 mm | 30° | 61° |  | Low Glare High Intensity Lens
CKO-CH15-060027-4304 | Φ60mm | 26.85 mm | Philips | Fortimo SLM 1201 L09 G7N | Φ9.8 mm | 29° | 60° |  | Low Glare High Intensity Lens
CKO-CH15-060027-4303 | Φ60mm | 26.85 mm | Philips | Fortimo SLM C 1208 L15 2024 G6_PI | Φ15 mm | 28° | 55° |  | Low Glare High Intensity Lens
CKO-CH15-060027-4303 | Φ60mm | 26.85 mm | Philips | Fortimo SLM C 1208 L15 2024 G6_DL | Φ15 mm | 28° | 55° |  | Low Glare High Intensity Lens
CKO-CH15-060027-4303 | Φ60mm | 26.85 mm | Philips | Fortimo SLM 1208 L15 G6 | Φ15 mm | 27° | 55° |  | Low Glare High Intensity Lens
CKO-CH15-060027-4303 | Φ60mm | 26.85 mm | Philips | Fortimo SLM 1208 L15 G7 | Φ15 mm | 27° | 56° |  | Low Glare High Intensity Lens
CKO-CH15-060027-4303 | Φ60mm | 26.85 mm | Philips | Fortimo SLM 1208 L15 G7N | Φ14.5 mm | 27° | 55° |  | Low Glare High Intensity Lens
CKO-CH15-060027-4303 | Φ60mm | 26.85 mm | Philips | Fortimo SLM 1206 L15 G7N | Φ14.5 mm | 27° | 56° |  | Low Glare High Intensity Lens
CKO-CH15-060027-4303 | Φ60mm | 26.85 mm | Philips | Fortimo SLM 1205 L15 G7N | Φ14.5 mm | 27° | 55° |  | Low Glare High Intensity Lens
CKO-CH15-060027-4303 | Φ60mm | 26.85 mm | Philips | Fortimo SLM PW 1205 L13 G6_PI | Φ13 mm | 25° | 52° |  | Low Glare High Intensity Lens
CKO-CH15-060027-4303 | Φ60mm | 26.85 mm | Philips | Fortimo SLM PW 1205 L13 G6_DL | Φ13 mm | 25° | 52° |  | Low Glare High Intensity Lens
CKO-CH15-060027-4303 | Φ60mm | 26.85 mm | Philips | Fortimo SLM PW 1205 L13 G6 | Φ13 mm | 25° | 51° |  | Low Glare High Intensity Lens
CKO-CH15-060027-4303 | Φ60mm | 26.85 mm | Philips | Fortimo SLM 1205 L13 G7 | Φ13 mm | 26° | 53° |  | Low Glare High Intensity Lens
CKO-CH15-060027-4303 | Φ60mm | 26.85 mm | Philips | Fortimo SLM 1204 L09 G7N | Φ9.8 mm | 21° | 43° |  | Low Glare High Intensity Lens
CKO-CH15-060027-4303 | Φ60mm | 26.85 mm | Philips | Fortimo SLM 1203 L09 G7N | Φ9.8 mm | 21° | 44° |  | Low Glare High Intensity Lens
CKO-CH15-060027-4303 | Φ60mm | 26.85 mm | Philips | Fortimo SLM 1202 L09 G7N | Φ9.8 mm | 22° | 45° |  | Low Glare High Intensity Lens
CKO-CH15-060027-4303 | Φ60mm | 26.85 mm | Philips | Fortimo SLM 1201 L09 G7N | Φ9.8 mm | 21° | 43° |  | Low Glare High Intensity Lens
CKO-CH15-060027-4303 | Φ60mm | 26.85 mm | Philips | Fortimo SLM PW 1204 L09 G7 | Φ9 mm | 21° | 43° |  | Low Glare High Intensity Lens
CKO-CH15-060027-4303 | Φ60mm | 26.85 mm | Philips | Fortimo SLM C 1203 L09 1619 G6_PI | Φ9 mm | 22° | 44° |  | Low Glare High Intensity Lens
CKO-CH15-060027-4303 | Φ60mm | 26.85 mm | Philips | Fortimo SLM C 1203 L09 1619 G6_DL | Φ9 mm | 22° | 44° |  | Low Glare High Intensity Lens
CKO-CH15-060027-4303 | Φ60mm | 26.85 mm | Philips | Fortimo SLM 1203 L09 G6 | Φ9 mm | 21° | 41° |  | Low Glare High Intensity Lens
CKO-CH15-060027-4301 | Φ60mm | 26.85 mm | Philips | Fortimo SLM C 1208 L15 2024 G6_PI | Φ15 mm | 25° | 52° |  | Low Glare High Intensity Lens
CKO-CH15-060027-4301 | Φ60mm | 26.85 mm | Philips | Fortimo SLM C 1208 L15 2024 G6_DL | Φ15 mm | 25° | 52° |  | Low Glare High Intensity Lens
CKO-CH15-060027-4301 | Φ60mm | 26.85 mm | Philips | Fortimo SLM 1208 L15 G6 | Φ15 mm | 25° | 51° |  | Low Glare High Intensity Lens
CKO-CH15-060027-4301 | Φ60mm | 26.85 mm | Philips | Fortimo SLM 1208 L15 G7 | Φ15 mm | 25° | 53° |  | Low Glare High Intensity Lens
CKO-CH15-060027-4301 | Φ60mm | 26.85 mm | Philips | Fortimo SLM 1208 L15 G7N | Φ14.5 mm | 23° | 50° |  | Low Glare High Intensity Lens
CKO-CH15-060027-4301 | Φ60mm | 26.85 mm | Philips | Fortimo SLM 1206 L15 G7N | Φ14.5 mm | 25° | 50° |  | Low Glare High Intensity Lens
CKO-CH15-060027-4301 | Φ60mm | 26.85 mm | Philips | Fortimo SLM 1205 L15 G7N | Φ14.5 mm | 25° | 50° |  | Low Glare High Intensity Lens
CKO-CH15-060027-4301 | Φ60mm | 26.85 mm | Philips | Fortimo SLM PW 1205 L13 G6_PI | Φ13 mm | 23° | 47° |  | Low Glare High Intensity Lens
CKO-CH15-060027-4301 | Φ60mm | 26.85 mm | Philips | Fortimo SLM PW 1205 L13 G6_DL | Φ13 mm | 23° | 47° |  | Low Glare High Intensity Lens
CKO-CH15-060027-4301 | Φ60mm | 26.85 mm | Philips | Fortimo SLM PW 1205 L13 G6 | Φ13 mm | 23° | 47° |  | Low Glare High Intensity Lens
CKO-CH15-060027-4301 | Φ60mm | 26.85 mm | Philips | Fortimo SLM 1205 L13 G7 | Φ13 mm | 23° | 48° |  | Low Glare High Intensity Lens
CKO-CH15-060027-4301 | Φ60mm | 26.85 mm | Philips | Fortimo SLM 1204 L09 G7N | Φ9.8 mm | 16° | 34° |  | Low Glare High Intensity Lens
CKO-CH15-060027-4301 | Φ60mm | 26.85 mm | Philips | Fortimo SLM 1203 L09 G7N | Φ9.8 mm | 17° | 35° |  | Low Glare High Intensity Lens
CKO-CH15-060027-4301 | Φ60mm | 26.85 mm | Philips | Fortimo SLM 1202 L09 G7N | Φ9.8 mm | 17° | 37° |  | Low Glare High Intensity Lens
CKO-CH15-060027-4301 | Φ60mm | 26.85 mm | Philips | Fortimo SLM 1201 L09 G7N | Φ9.8 mm | 15° | 34° |  | Low Glare High Intensity Lens
CKO-CH15-060027-4301 | Φ60mm | 26.85 mm | Philips | Fortimo SLM PW 1204 L09 G7 | Φ9 mm | 15° | 34° |  | Low Glare High Intensity Lens
CKO-CH15-060027-4301 | Φ60mm | 26.85 mm | Philips | Fortimo SLM C 1203 L09 1619 G6_PI | Φ9 mm | 16° | 35° |  | Low Glare High Intensity Lens
CKO-CH15-060027-4301 | Φ60mm | 26.85 mm | Philips | Fortimo SLM C 1203 L09 1619 G6_DL | Φ9 mm | 16° | 35° |  | Low Glare High Intensity Lens
CKO-CH15-060027-4301 | Φ60mm | 26.85 mm | Philips | Fortimo SLM 1203 L09 G6 | Φ9 mm | 15° | 32° |  | Low Glare High Intensity Lens
CKO-ZU15-034009-9803 | Φ34mm | 8.2 mm | Philips | Fortimo SLM PW 1204 L09 G7 | Φ9 mm | 23°- 38° | 50°-75° |  | High Efficiency Zooming Lens
CKO-ZU15-045011-9501 | Φ45mm | 11.6 mm | Philips | Fortimo SLM PW 1204 L09 G7 | Φ9 mm | 23°- 48° | 50°-89° |  | High Efficiency Zooming Lens
CKO-ZU15-045011-9501 | Φ45mm | 11.6 mm | Philips | Fortimo SLM 1203 L09 G6 | Φ9 mm | 23°- 47° | 51°-88° |  | High Efficiency Zooming Lens
CKO-ZU15-045011-9501 | Φ45mm | 11.6 mm | Philips | Fortimo SLM 1202 L06 G7 | Φ6.5 mm | 18°- 41° | 42°-76° |  | High Efficiency Zooming Lens
CKO-ZU15-060013-9401 | Φ60mm | 13 mm | Philips | Fortimo SLM PW 1204 L09 G7 | Φ9 mm | 20°- 40° | 45°-83° |  | High Efficiency Zooming Lens
CKO-ZU15-060013-9401 | Φ60mm | 13 mm | Philips | Fortimo SLM 1203 L09 G6 | Φ9 mm | 21°- 41° | 45°-82° |  | High Efficiency Zooming Lens
CKO-ZU15-060013-9401 | Φ60mm | 13 mm | Philips | Fortimo SLM 1202 L06 G6 | Φ6.5 mm | 17°- 37° | 39°-73° |  | High Efficiency Zooming Lens
CKO-ZU15-060013-9401 | Φ60mm | 13 mm | Philips | Fortimo SLM 1202 L06 G7 | Φ6.5 mm | 15°- 36° | 35°-69° |  | High Efficiency Zooming Lens
CKO-ZU15-075017-9701 | Φ75mm | 16.5 mm | Philips | Fortimo SLM 1208 L15 G6 | Φ15 mm | 23°- 60° | 49°-105° |  | High Efficiency Zooming Lens
CKO-ZU15-075017-9701 | Φ75mm | 16.5 mm | Philips | Fortimo SLM 1208 L15 G7 | Φ15 mm | 23°- 54° | 49°-97° |  | High Efficiency Zooming Lens
CKO-ZU15-075017-9701 | Φ75mm | 16.5 mm | Philips | Fortimo SLM PW 1205 L13 G6 | Φ13 mm | 23°- 54° | 49°-92° |  | High Efficiency Zooming Lens
CKO-ZU15-075017-9701 | Φ75mm | 16.5 mm | Philips | Fortimo SLM 1205 L13 G7 | Φ13 mm | 21°- 46° | 46°-87° |  | High Efficiency Zooming Lens
CKO-ZU15-075017-9701 | Φ75mm | 16.5 mm | Philips | Fortimo SLM PW 1204 L09 G7 | Φ9 mm | 16°- 32° | 34°-58° |  | High Efficiency Zooming Lens
CKO-ZU16-085019-8501 | Φ85mm | 18.5 mm | Philips | Fortimo SLM 1211 L19 G6 | Φ19 mm | 24°- 46° | 54°-95° |  | High Efficiency Zooming Lens
CKO-ZU16-085019-8501 | Φ85mm | 18.5 mm | Philips | Fortimo SLM 1208 L15 G6 | Φ15 mm | 20°- 46° | 44°-85° |  | High Efficiency Zooming Lens
CKO-ZU16-085019-8501 | Φ85mm | 18.5 mm | Philips | Fortimo SLM 1208 L15 G7 | Φ15 mm | 20°- 47° | 43°-86° |  | High Efficiency Zooming Lens
CKO-ZU16-085019-8501 | Φ85mm | 18.5 mm | Philips | Fortimo SLM PW 1205 L13 G6 | Φ13 mm | 18°- 46° | 40°-83° |  | High Efficiency Zooming Lens
CKO-ZU16-085019-8501 | Φ85mm | 18.5 mm | Philips | Fortimo SLM 1205 L13 G7 | Φ13 mm | 19°- 45° | 40°-82° |  | High Efficiency Zooming Lens
CKO-ZU16-085019-8501 | Φ85mm | 18.5 mm | Philips | Fortimo SLM PW 1204 L09 G7 | Φ9 mm | 13°- 26° | 30°-50° |  | High Efficiency Zooming Lens
CKO-ZU15-092020-9601 | Φ92mm | 19.5 mm | Philips | Fortimo SLM 1211 L19 G6 | Φ19 mm | 21°- 53° | 47°-93° |  | High Efficiency Zooming Lens
CKO-ZU15-092020-9601 | Φ92mm | 19.5 mm | Philips | Fortimo SLM 1208 L15 G6 | Φ15 mm | 17°- 39° | 40°-70° |  | High Efficiency Zooming Lens
CKO-ZU15-092020-9601 | Φ92mm | 19.5 mm | Philips | Fortimo SLM 1208 L15 G7 | Φ15 mm | 17°- 31° | 38°-61° |  | High Efficiency Zooming Lens
CKO-ZU15-092020-9601 | Φ92mm | 19.5 mm | Philips | Fortimo SLM PW 1205 L13 G6 | Φ13 mm | 16°- 29° | 37°-57° |  | High Efficiency Zooming Lens
CKO-ZU15-092020-9601 | Φ92mm | 19.5 mm | Philips | Fortimo SLM 1205 L13 G7 | Φ13 mm | 16°- 31° | 37°-61° |  | High Efficiency Zooming Lens
CKO-ZU15-110025-9301 | Φ110mm | 24.5 mm | Philips | Fortimo SLM 1211 L19 G6 | Φ19 mm | 18°- 44° | 43°-81° |  | High Efficiency Zooming Lens
CKO-ZU15-110025-9301 | Φ110mm | 24.5 mm | Philips | Fortimo SLM 1208 L15 G6 | Φ15 mm | 15°- 33° | 38°-64° |  | High Efficiency Zooming Lens
CKO-ZU15-110025-9301 | Φ110mm | 24.5 mm | Philips | Fortimo SLM 1208 L15 G7 | Φ15 mm | 16°- 24° | 37°-52° |  | High Efficiency Zooming Lens
CKO-CH15-092043-2501 | Φ92mm | 43 mm | Philips | Fortimo SLM 1211 L22 G7N | Φ22 mm | 43° | 74° |  | Low Glare High Intensity Lens
CKO-CH15-092043-2501 | Φ92mm | 43 mm | Philips | Fortimo SLM C 1208 L15 2024 G6_PI | Φ15 mm | 40° | 66° |  | Low Glare High Intensity Lens
CKO-CH15-092043-2501 | Φ92mm | 43 mm | Philips | Fortimo SLM C 1208 L15 2024 G6_DL | Φ15 mm | 40° | 66° |  | Low Glare High Intensity Lens
CKO-CH15-092043-2501 | Φ92mm | 43 mm | Philips | Fortimo SLM 1208 L15 G7 | Φ15 mm | 37° | 65° |  | Low Glare High Intensity Lens
CKO-CH15-092043-2501 | Φ92mm | 43 mm | Philips | Fortimo SLM 1208 L15 G7N | Φ14.5 mm | 37° | 65° |  | Low Glare High Intensity Lens
CKO-CH15-092043-2501 | Φ92mm | 43 mm | Philips | Fortimo SLM 1206 L15 G7N | Φ14.5 mm | 36° | 65° |  | Low Glare High Intensity Lens
CKO-CH15-092043-2501 | Φ92mm | 43 mm | Philips | Fortimo SLM 1205 L15 G7N | Φ14.5 mm | 36° | 64° |  | Low Glare High Intensity Lens
CKO-CH15-092043-2501 | Φ92mm | 43 mm | Philips | Fortimo SLM PW 1205 L13 G6_DL | Φ13 mm | 39° | 65° |  | Low Glare High Intensity Lens
CKO-CH15-092043-2501 | Φ92mm | 43 mm | Philips | Fortimo SLM PW 1205 L13 G6_PI | Φ13 mm | 39° | 65° |  | Low Glare High Intensity Lens
CKO-CH15-092043-2501 | Φ92mm | 43 mm | Philips | Fortimo SLM 1205 L13 G7 | Φ13 mm | 36° | 64° |  | Low Glare High Intensity Lens
CKO-CH15-092043-2401 | Φ92mm | 43 mm | Philips | Fortimo SLM 1211 L22 G7N | Φ22 mm | 42° | 72° |  | Low Glare High Intensity Lens
CKO-CH15-092043-2401 | Φ92mm | 43 mm | Philips | Fortimo SLM C 1208 L15 2024 G6_PI | Φ15 mm | 36° | 63° |  | Low Glare High Intensity Lens
CKO-CH15-092043-2401 | Φ92mm | 43 mm | Philips | Fortimo SLM C 1208 L15 2024 G6_DL | Φ15 mm | 36° | 63° |  | Low Glare High Intensity Lens
CKO-CH15-092043-2401 | Φ92mm | 43 mm | Philips | Fortimo SLM 1208 L15 G7 | Φ15 mm | 35° | 63° |  | Low Glare High Intensity Lens
CKO-CH15-092043-2401 | Φ92mm | 43 mm | Philips | Fortimo SLM 1208 L15 G7N | Φ14.5 mm | 35° | 63° |  | Low Glare High Intensity Lens
CKO-CH15-092043-2401 | Φ92mm | 43 mm | Philips | Fortimo SLM 1206 L15 G7N | Φ14.5 mm | 34° | 63° |  | Low Glare High Intensity Lens
CKO-CH15-092043-2401 | Φ92mm | 43 mm | Philips | Fortimo SLM 1205 L15 G7N | Φ14.5 mm | 34° | 62° |  | Low Glare High Intensity Lens
CKO-CH15-092043-2401 | Φ92mm | 43 mm | Philips | Fortimo SLM PW 1205 L13 G6_DL | Φ13 mm | 35° | 62° |  | Low Glare High Intensity Lens
CKO-CH15-092043-2401 | Φ92mm | 43 mm | Philips | Fortimo SLM PW 1205 L13 G6_PI | Φ13 mm | 35° | 62° |  | Low Glare High Intensity Lens
CKO-CH15-092043-2401 | Φ92mm | 43 mm | Philips | Fortimo SLM 1205 L13 G7 | Φ13 mm | 34° | 62° |  | Low Glare High Intensity Lens
CKO-CH15-092043-2301 | Φ92mm | 43 mm | Philips | Fortimo SLM 1211 L22 G7N | Φ22 mm | 32° | 58° |  | Low Glare High Intensity Lens
CKO-CH15-092043-2301 | Φ92mm | 43 mm | Philips | Fortimo SLM C 1208 L15 2024 G6_PI | Φ15 mm | 24° | 44° |  | Low Glare High Intensity Lens
CKO-CH15-092043-2301 | Φ92mm | 43 mm | Philips | Fortimo SLM C 1208 L15 2024 G6_DL | Φ15 mm | 24° | 44° |  | Low Glare High Intensity Lens
CKO-CH15-092043-2301 | Φ92mm | 43 mm | Philips | Fortimo SLM 1208 L15 G7 | Φ15 mm | 24° | 43° |  | Low Glare High Intensity Lens
CKO-CH15-092043-2301 | Φ92mm | 43 mm | Philips | Fortimo SLM 1208 L15 G7N | Φ14.5 mm | 24° | 43° |  | Low Glare High Intensity Lens
CKO-CH15-092043-2301 | Φ92mm | 43 mm | Philips | Fortimo SLM 1206 L15 G7N | Φ14.5 mm | 23° | 43° |  | Low Glare High Intensity Lens
CKO-CH15-092043-2301 | Φ92mm | 43 mm | Philips | Fortimo SLM 1205 L15 G7N | Φ14.5 mm | 23° | 42° |  | Low Glare High Intensity Lens
CKO-CH15-092043-2301 | Φ92mm | 43 mm | Philips | Fortimo SLM PW 1205 L13 G6_DL | Φ13 mm | 23° | 42° |  | Low Glare High Intensity Lens
CKO-CH15-092043-2301 | Φ92mm | 43 mm | Philips | Fortimo SLM PW 1205 L13 G6_PI | Φ13 mm | 23° | 42° |  | Low Glare High Intensity Lens
CKO-CH15-092043-2301 | Φ92mm | 43 mm | Philips | Fortimo SLM 1205 L13 G7 | Φ13 mm | 22° | 40° |  | Low Glare High Intensity Lens
CKO-CH15-092043-2201 | Φ92mm | 43 mm | Philips | Fortimo SLM 1211 L22 G7N | Φ22 mm | 23° | 50° |  | Low Glare High Intensity Lens
CKO-CH15-092043-2201 | Φ92mm | 43 mm | Philips | Fortimo SLM C 1208 L15 2024 G6_PI | Φ15 mm | 15° | 35° |  | Low Glare High Intensity Lens
CKO-CH15-092043-2201 | Φ92mm | 43 mm | Philips | Fortimo SLM C 1208 L15 2024 G6_DL | Φ15 mm | 15° | 35° |  | Low Glare High Intensity Lens
CKO-CH15-092043-2201 | Φ92mm | 43 mm | Philips | Fortimo SLM 1208 L15 G7 | Φ15 mm | 16° | 37° |  | Low Glare High Intensity Lens
CKO-CH15-092043-2201 | Φ92mm | 43 mm | Philips | Fortimo SLM 1208 L15 G7N | Φ14.5 mm | 16° | 37° |  | Low Glare High Intensity Lens
CKO-CH15-092043-2201 | Φ92mm | 43 mm | Philips | Fortimo SLM 1206 L15 G7N | Φ14.5 mm | 16° | 37° |  | Low Glare High Intensity Lens
CKO-CH15-092043-2201 | Φ92mm | 43 mm | Philips | Fortimo SLM 1205 L15 G7N | Φ14.5 mm | 15° | 37° |  | Low Glare High Intensity Lens
CKO-CH15-092043-2201 | Φ92mm | 43 mm | Philips | Fortimo SLM PW 1205 L13 G6_DL | Φ13 mm | 14° | 32° |  | Low Glare High Intensity Lens
CKO-CH15-092043-2201 | Φ92mm | 43 mm | Philips | Fortimo SLM PW 1205 L13 G6_PI | Φ13 mm | 14° | 32° |  | Low Glare High Intensity Lens
CKO-CH15-092043-2201 | Φ92mm | 43 mm | Philips | Fortimo SLM 1205 L13 G7 | Φ13 mm | 14° | 34° |  | Low Glare High Intensity Lens
CKO-CS15-075033-4008 | Φ75mm | 33 mm | Philips | Fortimo SLM 1211 L22 G7N | Φ22 mm | 78° | 115° |  | Soft Shading Lens
CKO-CS15-075033-4008 | Φ75mm | 33 mm | Philips | Fortimo SLM 1208 L15 G7 | Φ15 mm | 81° | 114° |  | Soft Shading Lens
CKO-CS15-075033-4008 | Φ75mm | 33 mm | Philips | Fortimo SLM 1208 L15 G7N | Φ14.5 mm | 84° | 115° |  | Soft Shading Lens
CKO-CS15-075033-4008 | Φ75mm | 33 mm | Philips | Fortimo SLM 1206 L15 G7N | Φ14.5 mm | 82° | 113° |  | Soft Shading Lens
CKO-CS15-075033-4008 | Φ75mm | 33 mm | Philips | Fortimo SLM 1205 L15 G7N | Φ14.5 mm | 83° | 114° |  | Soft Shading Lens
CKO-CS15-075033-4008 | Φ75mm | 33 mm | Philips | Fortimo SLM 1204 L09 G7N | Φ9.8 mm | 79° | 109° |  | Soft Shading Lens
CKO-CS15-075033-4008 | Φ75mm | 33 mm | Philips | Fortimo SLM 1203 L09 G7N | Φ9.8 mm | 80° | 110° |  | Soft Shading Lens
CKO-CS15-075033-4008 | Φ75mm | 33 mm | Philips | Fortimo SLM 1202 L09 G7N | Φ9.8 mm | 81° | 110° |  | Soft Shading Lens
CKO-CS15-075033-4060 | Φ75mm | 33 mm | Philips | Fortimo SLM 1211 L22 G7N | Φ22 mm | 68° | 106° |  | Soft Shading Lens
CKO-CS15-075033-4060 | Φ75mm | 33 mm | Philips | Fortimo SLM 1208 L15 G7 | Φ15 mm | 67° | 104° |  | Soft Shading Lens
CKO-CS15-075033-4060 | Φ75mm | 33 mm | Philips | Fortimo SLM 1208 L15 G7N | Φ14.5 mm | 68° | 103° |  | Soft Shading Lens
CKO-CS15-075033-4060 | Φ75mm | 33 mm | Philips | Fortimo SLM 1206 L15 G7N | Φ14.5 mm | 67° | 102° |  | Soft Shading Lens
CKO-CS15-075033-4060 | Φ75mm | 33 mm | Philips | Fortimo SLM 1205 L15 G7N | Φ14.5 mm | 68° | 103° |  | Soft Shading Lens
CKO-CS15-075033-4060 | Φ75mm | 33 mm | Philips | Fortimo SLM 1205 L13 G7 | Φ13 mm | 65° | 103° |  | Soft Shading Lens
CKO-CS15-075033-4060 | Φ75mm | 33 mm | Philips | Fortimo SLM 1204 L09 G7N | Φ9.8 mm | 65° | 99° |  | Soft Shading Lens
CKO-CS15-075033-4060 | Φ75mm | 33 mm | Philips | Fortimo SLM 1203 L09 G7N | Φ9.8 mm | 64° | 99° |  | Soft Shading Lens
CKO-CS15-075033-4060 | Φ75mm | 33 mm | Philips | Fortimo SLM 1202 L09 G7N | Φ9.8 mm | 65° | 99° |  | Soft Shading Lens
CKO-CS15-075033-4005 | Φ75mm | 33 mm | Philips | Fortimo SLM 1211 L22 G7N | Φ22 mm | 40° | 69° |  | Soft Shading Lens
CKO-CS15-075033-4005 | Φ75mm | 33 mm | Philips | Fortimo SLM C 1211 L19 2828 G6_PI | Φ19 mm | 37° | 63° |  | Soft Shading Lens
CKO-CS15-075033-4005 | Φ75mm | 33 mm | Philips | Fortimo SLM C 1211 L19 2828 G6_DL | Φ19 mm | 37° | 63° |  | Soft Shading Lens
CKO-CS15-075033-4005 | Φ75mm | 33 mm | Philips | Fortimo SLM 1211 L19 G6 | Φ19 mm | 36° | 62° |  | Soft Shading Lens
CKO-CS15-075033-4005 | Φ75mm | 33 mm | Philips | Fortimo SLM C 1208 L15 2024 G6_PI | Φ15 mm | 32° | 54° |  | Soft Shading Lens
CKO-CS15-075033-4005 | Φ75mm | 33 mm | Philips | Fortimo SLM C 1208 L15 2024 G6_DL | Φ15 mm | 32° | 54° |  | Soft Shading Lens
CKO-CS15-075033-4005 | Φ75mm | 33 mm | Philips | Fortimo SLM 1208 L15 G6 | Φ15 mm | 31° | 52° |  | Soft Shading Lens
CKO-CS15-075033-4005 | Φ75mm | 33 mm | Philips | Fortimo SLM 1208 L15 G7 | Φ15 mm | 32° | 53° |  | Soft Shading Lens
CKO-CS15-075033-4005 | Φ75mm | 33 mm | Philips | Fortimo SLM 1208 L15 G7N | Φ14.5 mm | 32° | 53° |  | Soft Shading Lens
CKO-CS15-075033-4005 | Φ75mm | 33 mm | Philips | Fortimo SLM 1206 L15 G7N | Φ14.5 mm | 31° | 51° |  | Soft Shading Lens
CKO-CS15-075033-4005 | Φ75mm | 33 mm | Philips | Fortimo SLM 1205 L15 G7N | Φ14.5 mm | 31° | 51° |  | Soft Shading Lens
CKO-CS15-075033-4005 | Φ75mm | 33 mm | Philips | Fortimo SLM C 1205 L13 2024 G6_PI | Φ13 mm | 31° | 52° |  | Soft Shading Lens
CKO-CS15-075033-4005 | Φ75mm | 33 mm | Philips | Fortimo SLM C 1205 L13 2024 G6_DL | Φ13 mm | 31° | 52° |  | Soft Shading Lens
CKO-CS15-075033-4005 | Φ75mm | 33 mm | Philips | Fortimo SLM 1205 L13 G6 | Φ13 mm | 29° | 49° |  | Soft Shading Lens
CKO-CS15-075033-4005 | Φ75mm | 33 mm | Philips | Fortimo SLM 1205 L13 G7 | Φ13 mm | 33° | 53° |  | Soft Shading Lens
CKO-CS15-075033-4005 | Φ75mm | 33 mm | Philips | Fortimo SLM 1204 L09 G7N | Φ9.8 mm | 25° | 44° |  | Soft Shading Lens
CKO-CS15-075033-4005 | Φ75mm | 33 mm | Philips | Fortimo SLM 1203 L09 G7N | Φ9.8 mm | 27° | 44° |  | Soft Shading Lens
CKO-CS15-075033-4005 | Φ75mm | 33 mm | Philips | Fortimo SLM 1202 L09 G7N | Φ9.8 mm | 25° | 45° |  | Soft Shading Lens
CKO-CS15-075033-4005 | Φ75mm | 33 mm | Philips | Fortimo SLM PW 1204 L09 G7 | Φ9 mm | 31° | 49° |  | Soft Shading Lens
CKO-CS15-075033-4005 | Φ75mm | 33 mm | Philips | Fortimo SLM C 1203 L09 1619 G6_PI | Φ9 mm | 29° | 48° |  | Soft Shading Lens
CKO-CS15-075033-4005 | Φ75mm | 33 mm | Philips | Fortimo SLM C 1203 L09 1619 G6_DL | Φ9 mm | 29° | 48° |  | Soft Shading Lens
CKO-CS15-075033-4005 | Φ75mm | 33 mm | Philips | Fortimo SLM 1203 L09 G6 | Φ9 mm | 26° | 44° |  | Soft Shading Lens
CKO-CS15-075033-4003 | Φ75mm | 33 mm | Philips | Fortimo SLM 1211 L22 G7N | Φ22 mm | 32° | 59° |  | Soft Shading Lens
CKO-CS15-075033-4003 | Φ75mm | 33 mm | Philips | Fortimo SLM C 1211 L19 2828 G6_PI | Φ19 mm | 29° | 53° |  | Soft Shading Lens
CKO-CS15-075033-4003 | Φ75mm | 33 mm | Philips | Fortimo SLM C 1211 L19 2828 G6_DL | Φ19 mm | 29° | 53° |  | Soft Shading Lens
CKO-CS15-075033-4003 | Φ75mm | 33 mm | Philips | Fortimo SLM 1211 L19 G6 | Φ19 mm | 29° | 53° |  | Soft Shading Lens
CKO-CS15-075033-4003 | Φ75mm | 33 mm | Philips | Fortimo SLM C 1208 L15 2024 G6_PI | Φ15 mm | 24° | 44° |  | Soft Shading Lens
CKO-CS15-075033-4003 | Φ75mm | 33 mm | Philips | Fortimo SLM C 1208 L15 2024 G6_DL | Φ15 mm | 24° | 44° |  | Soft Shading Lens
CKO-CS15-075033-4003 | Φ75mm | 33 mm | Philips | Fortimo SLM 1208 L15 G6 | Φ15 mm | 24° | 44° |  | Soft Shading Lens
CKO-CS15-075033-4003 | Φ75mm | 33 mm | Philips | Fortimo SLM 1208 L15 G7 | Φ15 mm | 24° | 42° |  | Soft Shading Lens
CKO-CS15-075033-4003 | Φ75mm | 33 mm | Philips | Fortimo SLM 1208 L15 G7N | Φ14.5 mm | 23° | 42° |  | Soft Shading Lens
CKO-CS15-075033-4003 | Φ75mm | 33 mm | Philips | Fortimo SLM 1206 L15 G7N | Φ14.5 mm | 23° | 42° |  | Soft Shading Lens
CKO-CS15-075033-4003 | Φ75mm | 33 mm | Philips | Fortimo SLM 1205 L15 G7N | Φ14.5 mm | 23° | 42° |  | Soft Shading Lens
CKO-CS15-075033-4003 | Φ75mm | 33 mm | Philips | Fortimo SLM C 1205 L13 2024 G6_PI | Φ13 mm | 22° | 41° |  | Soft Shading Lens
CKO-CS15-075033-4003 | Φ75mm | 33 mm | Philips | Fortimo SLM C 1205 L13 2024 G6_DL | Φ13 mm | 22° | 41° |  | Soft Shading Lens
CKO-CS15-075033-4003 | Φ75mm | 33 mm | Philips | Fortimo SLM 1205 L13 G6 | Φ13 mm | 22° | 41° |  | Soft Shading Lens
CKO-CS15-075033-4003 | Φ75mm | 33 mm | Philips | Fortimo SLM 1205 L13 G7 | Φ13 mm | 22° | 39° |  | Soft Shading Lens
CKO-CS15-075033-4003 | Φ75mm | 33 mm | Philips | Fortimo SLM 1204 L09 G7N | Φ9.8 mm | 16° | 33° |  | Soft Shading Lens
CKO-CS15-075033-4003 | Φ75mm | 33 mm | Philips | Fortimo SLM 1203 L09 G7N | Φ9.8 mm | 16° | 33° |  | Soft Shading Lens
CKO-CS15-075033-4003 | Φ75mm | 33 mm | Philips | Fortimo SLM 1202 L09 G7N | Φ9.8 mm | 16° | 34° |  | Soft Shading Lens
CKO-CS15-075033-4003 | Φ75mm | 33 mm | Philips | Fortimo SLM PW 1204 L09 G7 | Φ9 mm | 15° | 30° |  | Soft Shading Lens
CKO-CS15-075033-4003 | Φ75mm | 33 mm | Philips | Fortimo SLM C 1203 L09 1619 G6_PI | Φ9 mm | 15° | 31° |  | Soft Shading Lens
CKO-CS15-075033-4003 | Φ75mm | 33 mm | Philips | Fortimo SLM C 1203 L09 1619 G6_DL | Φ9 mm | 15° | 31° |  | Soft Shading Lens
CKO-CS15-075033-4003 | Φ75mm | 33 mm | Philips | Fortimo SLM 1203 L09 G6 | Φ9 mm | 15° | 31° |  | Soft Shading Lens
CKO-CS15-075033-4001 | Φ75mm | 33 mm | Philips | Fortimo SLM 1211 L22 G7N | Φ22 mm | 29° | 55° |  | Soft Shading Lens
CKO-CS15-075033-4001 | Φ75mm | 33 mm | Philips | Fortimo SLM C 1211 L19 2828 G6_PI | Φ19 mm | 26° | 48° |  | Soft Shading Lens
CKO-CS15-075033-4001 | Φ75mm | 33 mm | Philips | Fortimo SLM C 1211 L19 2828 G6_DL | Φ19 mm | 26° | 48° |  | Soft Shading Lens
CKO-CS15-075033-4001 | Φ75mm | 33 mm | Philips | Fortimo SLM 1211 L19 G6 | Φ19 mm | 25° | 48° |  | Soft Shading Lens
CKO-CS15-075033-4001 | Φ75mm | 33 mm | Philips | Fortimo SLM C 1208 L15 2024 G6_PI | Φ15 mm | 21° | 39° |  | Soft Shading Lens
CKO-CS15-075033-4001 | Φ75mm | 33 mm | Philips | Fortimo SLM C 1208 L15 2024 G6_DL | Φ15 mm | 21° | 39° |  | Soft Shading Lens
CKO-CS15-075033-4001 | Φ75mm | 33 mm | Philips | Fortimo SLM 1208 L15 G6 | Φ15 mm | 20° | 39° |  | Soft Shading Lens
CKO-CS15-075033-4001 | Φ75mm | 33 mm | Philips | Fortimo SLM 1208 L15 G7 | Φ15 mm | 21° | 38° |  | Soft Shading Lens
CKO-CS15-075033-4001 | Φ75mm | 33 mm | Philips | Fortimo SLM 1208 L15 G7N | Φ14.5 mm | 19° | 38° |  | Soft Shading Lens
CKO-CS15-075033-4001 | Φ75mm | 33 mm | Philips | Fortimo SLM 1206 L15 G7N | Φ14.5 mm | 20° | 38° |  | Soft Shading Lens
CKO-CS15-075033-4001 | Φ75mm | 33 mm | Philips | Fortimo SLM 1205 L15 G7N | Φ14.5 mm | 20° | 38° |  | Soft Shading Lens
CKO-CS15-075033-4001 | Φ75mm | 33 mm | Philips | Fortimo SLM C 1205 L13 2024 G6_PI | Φ13 mm | 18° | 36° |  | Soft Shading Lens
CKO-CS15-075033-4001 | Φ75mm | 33 mm | Philips | Fortimo SLM C 1205 L13 2024 G6_DL | Φ13 mm | 18° | 36° |  | Soft Shading Lens
CKO-CS15-075033-4001 | Φ75mm | 33 mm | Philips | Fortimo SLM 1205 L13 G6 | Φ13 mm | 18° | 36° |  | Soft Shading Lens
CKO-CS15-075033-4001 | Φ75mm | 33 mm | Philips | Fortimo SLM 1205 L13 G7 | Φ13 mm | 18° | 35° |  | Soft Shading Lens
CKO-CS15-075033-4001 | Φ75mm | 33 mm | Philips | Fortimo SLM 1204 L09 G7N | Φ9.8 mm | 14° | 29° |  | Soft Shading Lens
CKO-CS15-075033-4001 | Φ75mm | 33 mm | Philips | Fortimo SLM 1203 L09 G7N | Φ9.8 mm | 14° | 29° |  | Soft Shading Lens
CKO-CS15-075033-4001 | Φ75mm | 33 mm | Philips | Fortimo SLM 1202 L09 G7N | Φ9.8 mm | 14° | 30° |  | Soft Shading Lens
CKO-CS15-075033-4001 | Φ75mm | 33 mm | Philips | Fortimo SLM PW 1204 L09 G7 | Φ9 mm | 12° | 25° |  | Soft Shading Lens
CKO-CS15-075033-4001 | Φ75mm | 33 mm | Philips | Fortimo SLM C 1203 L09 1619 G6_PI | Φ9 mm | 13° | 26° |  | Soft Shading Lens
CKO-CS15-075033-4001 | Φ75mm | 33 mm | Philips | Fortimo SLM C 1203 L09 1619 G6_DL | Φ9 mm | 13° | 26° |  | Soft Shading Lens
CKO-CS15-075033-4001 | Φ75mm | 33 mm | Philips | Fortimo SLM 1203 L09 G6 | Φ9 mm | 12° | 26° |  | Soft Shading Lens
CKO-CS15-060027-4260 | Φ60mm | 26.85 mm | Philips | Fortimo SLM 1208 L15 G7 | Φ15 mm | 57° | 92° |  | Soft Shading Lens
CKO-CS15-060027-4260 | Φ60mm | 26.85 mm | Philips | Fortimo SLM 1210 L15 G7N | Φ14.5 mm | 56° | 91° |  | Soft Shading Lens
CKO-CS15-060027-4260 | Φ60mm | 26.85 mm | Philips | Fortimo SLM 1208 L15 G7N | Φ14.5 mm | 56° | 92° |  | Soft Shading Lens
CKO-CS15-060027-4260 | Φ60mm | 26.85 mm | Philips | Fortimo SLM 1206 L15 G7N | Φ14.5 mm | 55° | 91° |  | Soft Shading Lens
CKO-CS15-060027-4260 | Φ60mm | 26.85 mm | Philips | Fortimo SLM 1205 L15 G7N | Φ14.5 mm | 56° | 91° |  | Soft Shading Lens
CKO-CS15-060027-4260 | Φ60mm | 26.85 mm | Philips | Fortimo SLM 1205 L13 G7 | Φ13 mm | 56° | 91° |  | Soft Shading Lens
CKO-CS15-060027-4260 | Φ60mm | 26.85 mm | Philips | Fortimo SLM 1204 L09 G7N | Φ9.8 mm | 57° | 90° |  | Soft Shading Lens
CKO-CS15-060027-4260 | Φ60mm | 26.85 mm | Philips | Fortimo SLM 1202 L09 G7N | Φ9.8 mm | 54° | 88° |  | Soft Shading Lens
CKO-CS15-060027-4260 | Φ60mm | 26.85 mm | Philips | Fortimo SLM 1201 L09 G7N | Φ9.8 mm | 54° | 88° |  | Soft Shading Lens
CKO-CS15-060027-4206 | Φ60mm | 26.85 mm | Philips | Fortimo SLM 1208 L15 G7 | Φ15 mm | 42° | 72° |  | Soft Shading Lens
CKO-CS15-060027-4206 | Φ60mm | 26.85 mm | Philips | Fortimo SLM 1210 L15 G7N | Φ14.5 mm | 41° | 69° |  | Soft Shading Lens
CKO-CS15-060027-4206 | Φ60mm | 26.85 mm | Philips | Fortimo SLM 1208 L15 G7N | Φ14.5 mm | 42° | 71° |  | Soft Shading Lens
CKO-CS15-060027-4206 | Φ60mm | 26.85 mm | Philips | Fortimo SLM 1206 L15 G7N | Φ14.5 mm | 42° | 70° |  | Soft Shading Lens
CKO-CS15-060027-4206 | Φ60mm | 26.85 mm | Philips | Fortimo SLM 1205 L15 G7N | Φ14.5 mm | 42° | 70° |  | Soft Shading Lens
CKO-CS15-060027-4206 | Φ60mm | 26.85 mm | Philips | Fortimo SLM 1205 L13 G7 | Φ13 mm | 40° | 65° |  | Soft Shading Lens
CKO-CS15-060027-4206 | Φ60mm | 26.85 mm | Philips | Fortimo SLM 1204 L09 G7N | Φ9.8 mm | 33° | 51° |  | Soft Shading Lens
CKO-CS15-060027-4206 | Φ60mm | 26.85 mm | Philips | Fortimo SLM 1202 L09 G7N | Φ9.8 mm | 33° | 51° |  | Soft Shading Lens
CKO-CS15-060027-4206 | Φ60mm | 26.85 mm | Philips | Fortimo SLM 1201 L09 G7N | Φ9.8 mm | 33° | 50° |  | Soft Shading Lens
CKO-CS15-060027-4206 | Φ60mm | 26.85 mm | Philips | Fortimo SLM PW 1204 L09 G7 | Φ9 mm | 33° | 51° |  | Soft Shading Lens
CKO-CS15-060027-4206 | Φ60mm | 26.85 mm | Philips | Fortimo SLM C 1203 L09 1619 G6_PI | Φ9 mm | 37° | 54° |  | Soft Shading Lens
CKO-CS15-060027-4206 | Φ60mm | 26.85 mm | Philips | Fortimo SLM C 1203 L09 1619 G6_DL | Φ9 mm | 37° | 54° |  | Soft Shading Lens
CKO-CS15-060027-4204 | Φ60mm | 26.85 mm | Philips | Fortimo SLM 1208 L15 G7 | Φ15 mm | 28° | 54° |  | Soft Shading Lens
CKO-CS15-060027-4204 | Φ60mm | 26.85 mm | Philips | Fortimo SLM 1210 L15 G7N | Φ14.5 mm | 27° | 56° |  | Soft Shading Lens
CKO-CS15-060027-4204 | Φ60mm | 26.85 mm | Philips | Fortimo SLM 1208 L15 G7N | Φ14.5 mm | 28° | 56° |  | Soft Shading Lens
CKO-CS15-060027-4204 | Φ60mm | 26.85 mm | Philips | Fortimo SLM 1206 L15 G7N | Φ14.5 mm | 28° | 55° |  | Soft Shading Lens
CKO-CS15-060027-4204 | Φ60mm | 26.85 mm | Philips | Fortimo SLM 1205 L15 G7N | Φ14.5 mm | 28° | 55° |  | Soft Shading Lens
CKO-CS15-060027-4204 | Φ60mm | 26.85 mm | Philips | Fortimo SLM 1205 L13 G7 | Φ13 mm | 27° | 52° |  | Soft Shading Lens
CKO-CS15-060027-4204 | Φ60mm | 26.85 mm | Philips | Fortimo SLM 1204 L09 G7N | Φ9.8 mm | 23° | 47° |  | Soft Shading Lens
CKO-CS15-060027-4204 | Φ60mm | 26.85 mm | Philips | Fortimo SLM 1202 L09 G7N | Φ9.8 mm | 23° | 47° |  | Soft Shading Lens
CKO-CS15-060027-4204 | Φ60mm | 26.85 mm | Philips | Fortimo SLM 1201 L09 G7N | Φ9.8 mm | 22° | 46° |  | Soft Shading Lens
CKO-CS15-060027-4204 | Φ60mm | 26.85 mm | Philips | Fortimo SLM PW 1204 L09 G7 | Φ9 mm | 21° | 44° |  | Soft Shading Lens
CKO-CS15-060027-4204 | Φ60mm | 26.85 mm | Philips | Fortimo SLM C 1203 L09 1619 G6_PI | Φ9 mm | 21° | 45° |  | Soft Shading Lens
CKO-CS15-060027-4204 | Φ60mm | 26.85 mm | Philips | Fortimo SLM C 1203 L09 1619 G6_DL | Φ9 mm | 21° | 45° |  | Soft Shading Lens
CKO-CS15-060027-4201 | Φ60mm | 26.85 mm | Philips | Fortimo SLM C 1208 L15 2024 G6_PI | Φ15 mm | 24° | 46° |  | Soft Shading Lens
CKO-CS15-060027-4201 | Φ60mm | 26.85 mm | Philips | Fortimo SLM C 1208 L15 2024 G6_DL | Φ15 mm | 24° | 46° |  | Soft Shading Lens
CKO-CS15-060027-4201 | Φ60mm | 26.85 mm | Philips | Fortimo SLM 1208 L15 G6 | Φ15 mm | 23° | 45° |  | Soft Shading Lens
CKO-CS15-060027-4201 | Φ60mm | 26.85 mm | Philips | Fortimo SLM 1208 L15 G7 | Φ15 mm | 23° | 46° |  | Soft Shading Lens
CKO-CS15-060027-4201 | Φ60mm | 26.85 mm | Philips | Fortimo SLM 1210 L15 G7N | Φ14.5 mm | 23° | 45° |  | Soft Shading Lens
CKO-CS15-060027-4201 | Φ60mm | 26.85 mm | Philips | Fortimo SLM 1208 L15 G7N | Φ14.5 mm | 22° | 44° |  | Soft Shading Lens
CKO-CS15-060027-4201 | Φ60mm | 26.85 mm | Philips | Fortimo SLM 1206 L15 G7N | Φ14.5 mm | 24° | 45° |  | Soft Shading Lens
CKO-CS15-060027-4201 | Φ60mm | 26.85 mm | Philips | Fortimo SLM 1205 L15 G7N | Φ14.5 mm | 23° | 45° |  | Soft Shading Lens
CKO-CS15-060027-4201 | Φ60mm | 26.85 mm | Philips | Fortimo SLM PW 1205 L13 G6_PI | Φ13 mm | 22° | 42° |  | Soft Shading Lens
CKO-CS15-060027-4201 | Φ60mm | 26.85 mm | Philips | Fortimo SLM PW 1205 L13 G6_DL | Φ13 mm | 22° | 42° |  | Soft Shading Lens
CKO-CS15-060027-4201 | Φ60mm | 26.85 mm | Philips | Fortimo SLM PW 1205 L13 G6 | Φ13 mm | 21° | 42° |  | Soft Shading Lens
CKO-CS15-060027-4201 | Φ60mm | 26.85 mm | Philips | Fortimo SLM 1205 L13 G7 | Φ13 mm | 21° | 42° |  | Soft Shading Lens
CKO-CS15-060027-4201 | Φ60mm | 26.85 mm | Philips | Fortimo SLM 1204 L09 G7N | Φ9.8 mm | 16° | 33° |  | Soft Shading Lens
CKO-CS15-060027-4201 | Φ60mm | 26.85 mm | Philips | Fortimo SLM 1202 L09 G7N | Φ9.8 mm | 16° | 34° |  | Soft Shading Lens
CKO-CS15-060027-4201 | Φ60mm | 26.85 mm | Philips | Fortimo SLM 1201 L09 G7N | Φ9.8 mm | 15° | 31° |  | Soft Shading Lens
CKO-CS15-060027-4201 | Φ60mm | 26.85 mm | Philips | Fortimo SLM PW 1204 L09 G7 | Φ9 mm | 15° | 29° |  | Soft Shading Lens
CKO-CS15-060027-4201 | Φ60mm | 26.85 mm | Philips | Fortimo SLM C 1203 L09 1619 G6_PI | Φ9 mm | 15° | 29° |  | Soft Shading Lens
CKO-CS15-060027-4201 | Φ60mm | 26.85 mm | Philips | Fortimo SLM C 1203 L09 1619 G6_DL | Φ9 mm | 15° | 29° |  | Soft Shading Lens
CKO-CS15-060027-4201 | Φ60mm | 26.85 mm | Philips | Fortimo SLM 1203 L09 G6 | Φ9 mm | 14° | 30° |  | Soft Shading Lens
CKO-SA15-060027-4209 | Φ60mm | 26.85 mm | Philips | Fortimo SLM 1208 L15 G6 | Φ15 mm | 38°x 45° | 68°x89° |  | Soft Shading Oval Lens
CKO-SA15-060027-4209 | Φ60mm | 26.85 mm | Philips | Fortimo SLM 1208 L15 G7 | Φ15 mm | 38°x 45° | 71°x90° |  | Soft Shading Oval Lens
CKO-SA15-060027-4209 | Φ60mm | 26.85 mm | Philips | Fortimo SLM 1206 L15 G7N | Φ14.5 mm | 38°x 45° | 68°x89° |  | Soft Shading Oval Lens
CKO-SA15-060027-4209 | Φ60mm | 26.85 mm | Philips | Fortimo SLM 1205 L15 G7N | Φ14.5 mm | 37°x 44° | 64°x86° |  | Soft Shading Oval Lens
CKO-SA15-060027-4209 | Φ60mm | 26.85 mm | Philips | Fortimo SLM 1205 L13 G6 | Φ13 mm | 35°x 43° | 62°x86° |  | Soft Shading Oval Lens
CKO-SA15-060027-4209 | Φ60mm | 26.85 mm | Philips | Fortimo SLM 1205 L13 G7 | Φ13 mm | 36°x 45° | 67°x89° |  | Soft Shading Oval Lens
CKO-SA15-060027-4209 | Φ60mm | 26.85 mm | Philips | Fortimo SLM 1204 L09 G7N | Φ9.8 mm | 29°x 41° | 46°x81° |  | Soft Shading Oval Lens
CKO-SA15-060027-4209 | Φ60mm | 26.85 mm | Philips | Fortimo SLM 1203 L09 G7N | Φ9.8 mm | 30°x 41° | 47°x82° |  | Soft Shading Oval Lens
CKO-SA15-060027-4209 | Φ60mm | 26.85 mm | Philips | Fortimo SLM PW 1204 L09 G7 | Φ9 mm | 29°x 41° | 46°x81° |  | Soft Shading Oval Lens
CKO-SA15-060027-4209 | Φ60mm | 26.85 mm | Philips | Fortimo SLM C 1203 L09 1619 G6_PI | Φ9 mm | 32°x 41° | 48°x82° |  | Soft Shading Oval Lens
CKO-SA15-060027-4209 | Φ60mm | 26.85 mm | Philips | Fortimo SLM C 1203 L09 1619 G6_DL | Φ9 mm | 32°x 41° | 48°x82° |  | Soft Shading Oval Lens
CKO-SA15-060027-4209 | Φ60mm | 26.85 mm | Philips | Fortimo SLM 1203 L09 G6 | Φ9 mm | 29°x 41° | 45°x81° |  | Soft Shading Oval Lens
CKO-SA15-060027-4207 | Φ60mm | 26.85 mm | Philips | Fortimo SLM C 1208 L15 2024 G6_PI | Φ15 mm | 22°x 41° | 47°x80° |  | Soft Shading Oval Lens
CKO-SA15-060027-4207 | Φ60mm | 26.85 mm | Philips | Fortimo SLM C 1208 L15 2024 G6_DL | Φ15 mm | 22°x 41° | 47°x80° |  | Soft Shading Oval Lens
CKO-SA15-060027-4207 | Φ60mm | 26.85 mm | Philips | Fortimo SLM 1208 L15 G6 | Φ15 mm | 22°x 42° | 45°x80° |  | Soft Shading Oval Lens
CKO-SA15-060027-4207 | Φ60mm | 26.85 mm | Philips | Fortimo SLM 1208 L15 G7 | Φ15 mm | 22°x 42° | 47°x82° |  | Soft Shading Oval Lens
CKO-SA15-060027-4207 | Φ60mm | 26.85 mm | Philips | Fortimo SLM 1206 L15 G7N | Φ14.5 mm | 23°x 41° | 49°x79° |  | Soft Shading Oval Lens
CKO-SA15-060027-4207 | Φ60mm | 26.85 mm | Philips | Fortimo SLM 1205 L15 G7N | Φ14.5 mm | 22°x 40° | 47°x79° |  | Soft Shading Oval Lens
CKO-SA15-060027-4207 | Φ60mm | 26.85 mm | Philips | Fortimo SLM PW 1205 L13 G6_PI | Φ13 mm | 20°x 41° | 41°x78° |  | Soft Shading Oval Lens
CKO-SA15-060027-4207 | Φ60mm | 26.85 mm | Philips | Fortimo SLM PW 1205 L13 G6_DL | Φ13 mm | 20°x 41° | 41°x78° |  | Soft Shading Oval Lens
CKO-SA15-060027-4207 | Φ60mm | 26.85 mm | Philips | Fortimo SLM 1205 L13 G6 | Φ13 mm | 20°x 41° | 41°x78° |  | Soft Shading Oval Lens
CKO-SA15-060027-4207 | Φ60mm | 26.85 mm | Philips | Fortimo SLM 1205 L13 G7 | Φ13 mm | 21°x 40° | 43°x79° |  | Soft Shading Oval Lens
CKO-SA15-060027-4207 | Φ60mm | 26.85 mm | Philips | Fortimo SLM 1204 L09 G7N | Φ9.8 mm | 15°x 39° | 29°x74° |  | Soft Shading Oval Lens
CKO-SA15-060027-4207 | Φ60mm | 26.85 mm | Philips | Fortimo SLM 1203 L09 G7N | Φ9.8 mm | 16°x 39° | 30°x74° |  | Soft Shading Oval Lens
CKO-SA15-060027-4207 | Φ60mm | 26.85 mm | Philips | Fortimo SLM 1202 L09 G7N | Φ9.8 mm | 16°x 39° | 31°x74° |  | Soft Shading Oval Lens
CKO-SA15-060027-4207 | Φ60mm | 26.85 mm | Philips | Fortimo SLM PW 1204 L09 G7 | Φ9 mm | 14°x 38° | 27°x75° |  | Soft Shading Oval Lens
CKO-SA15-060027-4207 | Φ60mm | 26.85 mm | Philips | Fortimo SLM C 1203 L09 1619 G6_PI | Φ9 mm | 14°x 41° | 25°x75° |  | Soft Shading Oval Lens
CKO-SA15-060027-4207 | Φ60mm | 26.85 mm | Philips | Fortimo SLM C 1203 L09 1619 G6_DL | Φ9 mm | 14°x 41° | 25°x75° |  | Soft Shading Oval Lens
CKO-SA15-060027-4207 | Φ60mm | 26.85 mm | Philips | Fortimo SLM 1203 L09 G6 | Φ9 mm | 14°x 39° | 26°x74° |  | Soft Shading Oval Lens
CKO-SA17-045021-1311 | Φ45mm | 20.9 mm | Philips | Fortimo SLM 1203 L09 G7N | Φ9.8 mm | 35°x 41° | 64°x82° |  | Soft Shading Oval Lens
CKO-SA17-045021-1311 | Φ45mm | 20.9 mm | Philips | Fortimo SLM 1202 L09 G7N | Φ9.8 mm | 34°x 40° | 61°x80° |  | Soft Shading Oval Lens
CKO-SA17-045021-1311 | Φ45mm | 20.9 mm | Philips | Fortimo SLM 1201 L09 G7N | Φ9.8 mm | 34°x 39° | 59°x80° |  | Soft Shading Oval Lens
CKO-SA17-045021-1311 | Φ45mm | 20.9 mm | Philips | Fortimo SLM PW 1204 L09 G7 | Φ9 mm | 32°x 40° | 58°x80° |  | Soft Shading Oval Lens
CKO-SA17-045021-1311 | Φ45mm | 20.9 mm | Philips | Fortimo SLM 1203 L09 G6_PI | Φ9 mm | 30°x 39° | 60°x79° |  | Soft Shading Oval Lens
CKO-SA17-045021-1311 | Φ45mm | 20.9 mm | Philips | Fortimo SLM 1203 L09 G6_DL | Φ9 mm | 30°x 39° | 60°x79° |  | Soft Shading Oval Lens
CKO-SA17-045021-1311 | Φ45mm | 20.9 mm | Philips | Fortimo SLM 1203 L09 G6 | Φ9 mm | 32°x 39° | 57°x79° |  | Soft Shading Oval Lens
CKO-SA17-045021-1311 | Φ45mm | 20.9 mm | Philips | Fortimo SLM 1202 L06 G6 | Φ6.5 mm | 29°x 37° | 51°x75° |  | Soft Shading Oval Lens
CKO-SA17-045021-1311 | Φ45mm | 20.9 mm | Philips | Fortimo SLM 1202 L06 G7 | Φ6.5 mm | 28°x 37° | 52°x75° |  | Soft Shading Oval Lens
CKO-SA17-045021-1309 | Φ45mm | 20.9 mm | Philips | Fortimo SLM 1203 L09 G7N | Φ9.8 mm | 22°x 36° | 45°x69° |  | Soft Shading Oval Lens
CKO-SA17-045021-1309 | Φ45mm | 20.9 mm | Philips | Fortimo SLM 1202 L09 G7N | Φ9.8 mm | 21°x 35° | 46°x67° |  | Soft Shading Oval Lens
CKO-SA17-045021-1309 | Φ45mm | 20.9 mm | Philips | Fortimo SLM PW 1204 L09 G7 | Φ9 mm | 18°x 35° | 41°x65° |  | Soft Shading Oval Lens
CKO-SA17-045021-1309 | Φ45mm | 20.9 mm | Philips | Fortimo SLM 1203 L09 G6_PI | Φ9 mm | 18°x 36° | 44°x66° |  | Soft Shading Oval Lens
CKO-SA17-045021-1309 | Φ45mm | 20.9 mm | Philips | Fortimo SLM 1203 L09 G6_DL | Φ9 mm | 18°x 36° | 44°x66° |  | Soft Shading Oval Lens
CKO-SA17-045021-1309 | Φ45mm | 20.9 mm | Philips | Fortimo SLM 1203 L09 G6 | Φ9 mm | 18°x 35° | 42°x65° |  | Soft Shading Oval Lens
CKO-SA17-045021-1309 | Φ45mm | 20.9 mm | Philips | Fortimo SLM 1202 L06 G6 | Φ6.5 mm | 15°x 34° | 36°x60° |  | Soft Shading Oval Lens
CKO-SA17-045021-1309 | Φ45mm | 20.9 mm | Philips | Fortimo SLM 1202 L06 G7 | Φ6.5 mm | 14°x 35° | 35°x61° |  | Soft Shading Oval Lens
CKO-CS17-045021-1360 | Φ45mm | 20.9 mm | Philips | Fortimo SLM 1204 L09 G7N | Φ9.8 mm | 53° | 83° |  | Soft Shading Lens
CKO-CS17-045021-1360 | Φ45mm | 20.9 mm | Philips | Fortimo SLM 1202 L09 G7N | Φ9.8 mm | 52° | 82° |  | Soft Shading Lens
CKO-CS17-045021-1360 | Φ45mm | 20.9 mm | Philips | Fortimo SLM 1201 L09 G7N | Φ9.8 mm | 53° | 84° |  | Soft Shading Lens
CKO-CS17-045021-1360 | Φ45mm | 20.9 mm | Philips | Fortimo SLM PW 1204 L09 G7 | Φ9 mm | 53° | 81° |  | Soft Shading Lens
CKO-CS17-045021-1360 | Φ45mm | 20.9 mm | Philips | Fortimo SLM 1202 L06 G7 | Φ6.5 mm | 53° | 82° |  | Soft Shading Lens
CKO-CS17-045021-1307 | Φ45mm | 20.9 mm | Philips | Fortimo SLM 1204 L09 G7N | Φ9.8 mm | 43° | 84° |  | Soft Shading Lens
CKO-CS17-045021-1307 | Φ45mm | 20.9 mm | Philips | Fortimo SLM 1202 L09 G7N | Φ9.8 mm | 43° | 82° |  | Soft Shading Lens
CKO-CS17-045021-1307 | Φ45mm | 20.9 mm | Philips | Fortimo SLM 1201 L09 G7N | Φ9.8 mm | 43° | 84° |  | Soft Shading Lens
CKO-CS17-045021-1307 | Φ45mm | 20.9 mm | Philips | Fortimo SLM PW 1204 L09 G7 | Φ9 mm | 42° | 82° |  | Soft Shading Lens
CKO-CS17-045021-1307 | Φ45mm | 20.9 mm | Philips | Fortimo SLM 1203 L09 G6_PI | Φ9 mm | 40° | 80° |  | Soft Shading Lens
CKO-CS17-045021-1307 | Φ45mm | 20.9 mm | Philips | Fortimo SLM 1203 L09 G6_DL | Φ9 mm | 40° | 80° |  | Soft Shading Lens
CKO-CS17-045021-1307 | Φ45mm | 20.9 mm | Philips | Fortimo SLM 1203 L09 G6 | Φ9 mm | 42° | 81° |  | Soft Shading Lens
CKO-CS17-045021-1307 | Φ45mm | 20.9 mm | Philips | Fortimo SLM 1202 L06 G6 | Φ6.5 mm | 39° | 75° |  | Soft Shading Lens
CKO-CS17-045021-1307 | Φ45mm | 20.9 mm | Philips | Fortimo SLM 1202 L06 G7 | Φ6.5 mm | 40° | 79° |  | Soft Shading Lens
CKO-CS17-045021-1305 | Φ45mm | 20.9 mm | Philips | Fortimo SLM 1204 L09 G7N | Φ9.8 mm | 39° | 69° |  | Soft Shading Lens
CKO-CS17-045021-1305 | Φ45mm | 20.9 mm | Philips | Fortimo SLM 1203 L09 G7N | Φ9.8 mm | 41° | 70° |  | Soft Shading Lens
CKO-CS17-045021-1305 | Φ45mm | 20.9 mm | Philips | Fortimo SLM 1202 L09 G7N | Φ9.8 mm | 40° | 70° |  | Soft Shading Lens
CKO-CS17-045021-1305 | Φ45mm | 20.9 mm | Philips | Fortimo SLM 1201 L09 G7N | Φ9.8 mm | 39° | 68° |  | Soft Shading Lens
CKO-CS17-045021-1305 | Φ45mm | 20.9 mm | Philips | Fortimo SLM PW 1204 L09 G7 | Φ9 mm | 39° | 67° |  | Soft Shading Lens
CKO-CS17-045021-1305 | Φ45mm | 20.9 mm | Philips | Fortimo SLM 1203 L09 G6_PI | Φ9 mm | 36° | 68° |  | Soft Shading Lens
CKO-CS17-045021-1305 | Φ45mm | 20.9 mm | Philips | Fortimo SLM 1203 L09 G6_DL | Φ9 mm | 36° | 68° |  | Soft Shading Lens
CKO-CS17-045021-1305 | Φ45mm | 20.9 mm | Philips | Fortimo SLM 1203 L09 G6 | Φ9 mm | 38° | 64° |  | Soft Shading Lens
CKO-CS17-045021-1305 | Φ45mm | 20.9 mm | Philips | Fortimo SLM 1202 L06 G6 | Φ6.5 mm | 33° | 58° |  | Soft Shading Lens
CKO-CS17-045021-1305 | Φ45mm | 20.9 mm | Philips | Fortimo SLM 1202 L06 G7 | Φ6.5 mm | 33° | 60° |  | Soft Shading Lens
CKO-CS17-045021-1304 | Φ45mm | 20.9 mm | Philips | Fortimo SLM 1204 L09 G7N | Φ9.8 mm | 35° | 61° |  | Soft Shading Lens
CKO-CS17-045021-1304 | Φ45mm | 20.9 mm | Philips | Fortimo SLM 1203 L09 G7N | Φ9.8 mm | 37° | 62° |  | Soft Shading Lens
CKO-CS17-045021-1304 | Φ45mm | 20.9 mm | Philips | Fortimo SLM 1202 L09 G7N | Φ9.8 mm | 37° | 69° |  | Soft Shading Lens
CKO-CS17-045021-1304 | Φ45mm | 20.9 mm | Philips | Fortimo SLM 1201 L09 G7N | Φ9.8 mm | 34° | 59° |  | Soft Shading Lens
CKO-CS17-045021-1304 | Φ45mm | 20.9 mm | Philips | Fortimo SLM PW 1204 L09 G7 | Φ9 mm | 34° | 55° |  | Soft Shading Lens
CKO-CS17-045021-1304 | Φ45mm | 20.9 mm | Philips | Fortimo SLM 1203 L09 G6_PI | Φ9 mm | 38° | 62° |  | Soft Shading Lens
CKO-CS17-045021-1304 | Φ45mm | 20.9 mm | Philips | Fortimo SLM 1203 L09 G6_DL | Φ9 mm | 38° | 62° |  | Soft Shading Lens
CKO-CS17-045021-1304 | Φ45mm | 20.9 mm | Philips | Fortimo SLM 1203 L09 G6 | Φ9 mm | 33° | 54° |  | Soft Shading Lens
CKO-CS17-045021-1304 | Φ45mm | 20.9 mm | Philips | Fortimo SLM 1202 L06 G6 | Φ6.5 mm | 29° | 49° |  | Soft Shading Lens
CKO-CS17-045021-1304 | Φ45mm | 20.9 mm | Philips | Fortimo SLM 1202 L06 G7 | Φ6.5 mm | 29° | 49° |  | Soft Shading Lens
CKO-CS17-045021-1303 | Φ45mm | 20.9 mm | Philips | Fortimo SLM 1204 L09 G7N | Φ9.8 mm | 28° | 52° |  | Soft Shading Lens
CKO-CS17-045021-1303 | Φ45mm | 20.9 mm | Philips | Fortimo SLM 1203 L09 G7N | Φ9.8 mm | 29° | 53° |  | Soft Shading Lens
CKO-CS17-045021-1303 | Φ45mm | 20.9 mm | Philips | Fortimo SLM 1202 L09 G7N | Φ9.8 mm | 28° | 53° |  | Soft Shading Lens
CKO-CS17-045021-1303 | Φ45mm | 20.9 mm | Philips | Fortimo SLM 1201 L09 G7N | Φ9.8 mm | 27° | 51° |  | Soft Shading Lens
CKO-CS17-045021-1303 | Φ45mm | 20.9 mm | Philips | Fortimo SLM PW 1204 L09 G7 | Φ9 mm | 26° | 45° |  | Soft Shading Lens
CKO-CS17-045021-1303 | Φ45mm | 20.9 mm | Philips | Fortimo SLM 1203 L09 G6_PI | Φ9 mm | 28° | 50° |  | Soft Shading Lens
CKO-CS17-045021-1303 | Φ45mm | 20.9 mm | Philips | Fortimo SLM 1203 L09 G6_DL | Φ9 mm | 28° | 50° |  | Soft Shading Lens
CKO-CS17-045021-1303 | Φ45mm | 20.9 mm | Philips | Fortimo SLM 1203 L09 G6 | Φ9 mm | 26° | 45° |  | Soft Shading Lens
CKO-CS17-045021-1303 | Φ45mm | 20.9 mm | Philips | Fortimo SLM 1202 L06 G6 | Φ6.5 mm | 22° | 37° |  | Soft Shading Lens
CKO-CS17-045021-1303 | Φ45mm | 20.9 mm | Philips | Fortimo SLM 1202 L06 G7 | Φ6.5 mm | 21° | 37° |  | Soft Shading Lens
CKO-CS17-045021-1301 | Φ45mm | 20.9 mm | Philips | Fortimo SLM 1204 L09 G7N | Φ9.8 mm | 28° | 52° |  | Soft Shading Lens
CKO-CS17-045021-1301 | Φ45mm | 20.9 mm | Philips | Fortimo SLM 1203 L09 G7N | Φ9.8 mm | 29° | 53° |  | Soft Shading Lens
CKO-CS17-045021-1301 | Φ45mm | 20.9 mm | Philips | Fortimo SLM 1202 L09 G7N | Φ9.8 mm | 28° | 53° |  | Soft Shading Lens
CKO-CS17-045021-1301 | Φ45mm | 20.9 mm | Philips | Fortimo SLM 1201 L09 G7N | Φ9.8 mm | 27° | 51° |  | Soft Shading Lens
CKO-CS17-045021-1301 | Φ45mm | 20.9 mm | Philips | Fortimo SLM PW 1204 L09 G7 | Φ9 mm | 21° | 43° |  | Soft Shading Lens
CKO-CS17-045021-1301 | Φ45mm | 20.9 mm | Philips | Fortimo SLM 1203 L09 G6_PI | Φ9 mm | 18° | 44° |  | Soft Shading Lens
CKO-CS17-045021-1301 | Φ45mm | 20.9 mm | Philips | Fortimo SLM 1203 L09 G6_DL | Φ9 mm | 18° | 44° |  | Soft Shading Lens
CKO-CS17-045021-1301 | Φ45mm | 20.9 mm | Philips | Fortimo SLM 1203 L09 G6 | Φ9 mm | 20° | 44° |  | Soft Shading Lens
CKO-CS17-045021-1301 | Φ45mm | 20.9 mm | Philips | Fortimo SLM 1202 L06 G6 | Φ6.5 mm | 16° | 37° |  | Soft Shading Lens
CKO-CS17-045021-1301 | Φ45mm | 20.9 mm | Philips | Fortimo SLM 1202 L06 G7 | Φ6.5 mm | 15° | 36° |  | Soft Shading Lens
CKO-SA18-035018-1311 | Φ35mm | 17.4 mm | Philips | Fortimo SLM 1204 L09 G7N | Φ9.8 mm | 32°x 37° | 63°x74° |  | Soft Shading Oval Lens
CKO-SA18-035018-1311 | Φ35mm | 17.4 mm | Philips | Fortimo SLM 1203 L09 G7N | Φ9.8 mm | 34°x 39° | 64°x76° |  | Soft Shading Oval Lens
CKO-SA18-035018-1311 | Φ35mm | 17.4 mm | Philips | Fortimo SLM 1201 L09 G7N | Φ9.8 mm | 32°x 38° | 63°x74° |  | Soft Shading Oval Lens
CKO-SA18-035018-1311 | Φ35mm | 17.4 mm | Philips | Fortimo SLM PW 1204 L09 G7 | Φ9 mm | 29°x 35° | 53°x69° |  | Soft Shading Oval Lens
CKO-SA18-035018-1311 | Φ35mm | 17.4 mm | Philips | Fortimo SLM 1203 L09 G6 | Φ9 mm | 32°x 37° | 82°x96° |  | Soft Shading Oval Lens
CKO-SA18-035018-1311 | Φ35mm | 17.4 mm | Philips | Fortimo SLM 1202 L06 G6 | Φ6.5 mm | 26°x 33° | 48°x64° |  | Soft Shading Oval Lens
CKO-SA18-035018-1311 | Φ35mm | 17.4 mm | Philips | Fortimo SLM 1202 L06 G7 | Φ6.5 mm | 26°x 33° | 47°x64° |  | Soft Shading Oval Lens
CKO-SA18-035018-1309 | Φ35mm | 17.4 mm | Philips | Fortimo SLM 1204 L09 G7N | Φ9.8 mm | 27°x 35° | 60°x70° |  | Soft Shading Oval Lens
CKO-SA18-035018-1309 | Φ35mm | 17.4 mm | Philips | Fortimo SLM 1203 L09 G7N | Φ9.8 mm | 27°x 36° | 60°x72° |  | Soft Shading Oval Lens
CKO-SA18-035018-1309 | Φ35mm | 17.4 mm | Philips | Fortimo SLM 1202 L09 G7N | Φ9.8 mm | 28°x 36° | 61°x71° |  | Soft Shading Oval Lens
CKO-SA18-035018-1309 | Φ35mm | 17.4 mm | Philips | Fortimo SLM 1201 L09 G7N | Φ9.8 mm | 26°x 35° | 59°x69° |  | Soft Shading Oval Lens
CKO-SA18-035018-1309 | Φ35mm | 17.4 mm | Philips | Fortimo SLM PW 1204 L09 G7 | Φ9 mm | 22°x 34° | 48°x63° |  | Soft Shading Oval Lens
CKO-SA18-035018-1309 | Φ35mm | 17.4 mm | Philips | Fortimo SLM 1203 L09 G6 | Φ9 mm | 25°x 34° | 55°x67° |  | Soft Shading Oval Lens
CKO-SA18-035018-1309 | Φ35mm | 17.4 mm | Philips | Fortimo SLM 1202 L06 G6 | Φ6.5 mm | 20°x 32° | 44°x58° |  | Soft Shading Oval Lens
CKO-SA18-035018-1309 | Φ35mm | 17.4 mm | Philips | Fortimo SLM 1202 L06 G7 | Φ6.5 mm | 19°x 32° | 43°x57° |  | Soft Shading Oval Lens
CKO-CS18-035018-1360 | Φ35mm | 17.4 mm | Philips | Fortimo SLM 1204 L09 G7N | Φ9.8 mm | 63° | 94° |  | Soft Shading Lens
CKO-CS18-035018-1360 | Φ35mm | 17.4 mm | Philips | Fortimo SLM 1203 L09 G7N | Φ9.8 mm | 64° | 94° |  | Soft Shading Lens
CKO-CS18-035018-1360 | Φ35mm | 17.4 mm | Philips | Fortimo SLM 1202 L09 G7N | Φ9.8 mm | 63° | 94° |  | Soft Shading Lens
CKO-CS18-035018-1360 | Φ35mm | 17.4 mm | Philips | Fortimo SLM 1201 L09 G7N | Φ9.8 mm | 62° | 94° |  | Soft Shading Lens
CKO-CS18-035018-1360 | Φ35mm | 17.4 mm | Philips | Fortimo SLM PW 1204 L09 G7 | Φ9 mm | 62° | 93° |  | Soft Shading Lens
CKO-CS18-035018-1360 | Φ35mm | 17.4 mm | Philips | Fortimo SLM 1203 L09 G6_PI | Φ9 mm | 63° | 95° |  | Soft Shading Lens
CKO-CS18-035018-1360 | Φ35mm | 17.4 mm | Philips | Fortimo SLM 1203 L09 G6_DL | Φ9 mm | 63° | 95° |  | Soft Shading Lens
CKO-CS18-035018-1360 | Φ35mm | 17.4 mm | Philips | Fortimo SLM 1202 L06 G6 | Φ6.5 mm | 61° | 88° |  | Soft Shading Lens
CKO-CS18-035018-1360 | Φ35mm | 17.4 mm | Philips | Fortimo SLM 1202 L06 G7 | Φ6.5 mm | 60° | 88° |  | Soft Shading Lens
CKO-CS18-035018-1306 | Φ35mm | 17.4 mm | Philips | Fortimo SLM 1204 L09 G7N | Φ9.8 mm | 35° | 66° |  | Soft Shading Lens
CKO-CS18-035018-1306 | Φ35mm | 17.4 mm | Philips | Fortimo SLM 1203 L09 G7N | Φ9.8 mm | 36° | 68° |  | Soft Shading Lens
CKO-CS18-035018-1306 | Φ35mm | 17.4 mm | Philips | Fortimo SLM 1202 L09 G7N | Φ9.8 mm | 36° | 67° |  | Soft Shading Lens
CKO-CS18-035018-1306 | Φ35mm | 17.4 mm | Philips | Fortimo SLM 1201 L09 G7N | Φ9.8 mm | 34° | 66° |  | Soft Shading Lens
CKO-CS18-035018-1306 | Φ35mm | 17.4 mm | Philips | Fortimo SLM PW 1204 L09 G7 | Φ9 mm | 32° | 61° |  | Soft Shading Lens
CKO-CS18-035018-1306 | Φ35mm | 17.4 mm | Philips | Fortimo SLM 1203 L09 G6_PI | Φ9 mm | 34° | 64° |  | Soft Shading Lens
CKO-CS18-035018-1306 | Φ35mm | 17.4 mm | Philips | Fortimo SLM 1203 L09 G6_DL | Φ9 mm | 34° | 64° |  | Soft Shading Lens
CKO-CS18-035018-1306 | Φ35mm | 17.4 mm | Philips | Fortimo SLM 1202 L06 G6 | Φ6.5 mm | 29° | 54° |  | Soft Shading Lens
CKO-CS18-035018-1306 | Φ35mm | 17.4 mm | Philips | Fortimo SLM 1202 L06 G7 | Φ6.5 mm | 30° | 55° |  | Soft Shading Lens
CKO-CS18-035018-1305 | Φ35mm | 17.4 mm | Philips | Fortimo SLM 1204 L09 G7N | Φ9.8 mm | 43° | 71° |  | Soft Shading Lens
CKO-CS18-035018-1305 | Φ35mm | 17.4 mm | Philips | Fortimo SLM 1203 L09 G7N | Φ9.8 mm | 44° | 73° |  | Soft Shading Lens
CKO-CS18-035018-1305 | Φ35mm | 17.4 mm | Philips | Fortimo SLM 1202 L09 G7N | Φ9.8 mm | 44° | 72° |  | Soft Shading Lens
CKO-CS18-035018-1305 | Φ35mm | 17.4 mm | Philips | Fortimo SLM 1201 L09 G7N | Φ9.8 mm | 42° | 71° |  | Soft Shading Lens
CKO-CS18-035018-1305 | Φ35mm | 17.4 mm | Philips | Fortimo SLM PW 1204 L09 G7 | Φ9 mm | 42° | 68° |  | Soft Shading Lens
CKO-CS18-035018-1305 | Φ35mm | 17.4 mm | Philips | Fortimo SLM 1203 L09 G6_PI | Φ9 mm | 42° | 69° |  | Soft Shading Lens
CKO-CS18-035018-1305 | Φ35mm | 17.4 mm | Philips | Fortimo SLM 1203 L09 G6_DL | Φ9 mm | 42° | 69° |  | Soft Shading Lens
CKO-CS18-035018-1305 | Φ35mm | 17.4 mm | Philips | Fortimo SLM 1202 L06 G6 | Φ6.5 mm | 35° | 58° |  | Soft Shading Lens
CKO-CS18-035018-1305 | Φ35mm | 17.4 mm | Philips | Fortimo SLM 1202 L06 G7 | Φ6.5 mm | 35° | 58° |  | Soft Shading Lens
CKO-CS18-035018-1303 | Φ35mm | 17.4 mm | Philips | Fortimo SLM 1204 L09 G7N | Φ9.8 mm | 31° | 64° |  | Soft Shading Lens
CKO-CS18-035018-1303 | Φ35mm | 17.4 mm | Philips | Fortimo SLM 1203 L09 G7N | Φ9.8 mm | 32° | 65° |  | Soft Shading Lens
CKO-CS18-035018-1303 | Φ35mm | 17.4 mm | Philips | Fortimo SLM 1202 L09 G7N | Φ9.8 mm | 32° | 65° |  | Soft Shading Lens
CKO-CS18-035018-1303 | Φ35mm | 17.4 mm | Philips | Fortimo SLM 1201 L09 G7N | Φ9.8 mm | 29° | 63° |  | Soft Shading Lens
CKO-CS18-035018-1303 | Φ35mm | 17.4 mm | Philips | Fortimo SLM PW 1204 L09 G7 | Φ9 mm | 30° | 61° |  | Soft Shading Lens
CKO-CS18-035018-1303 | Φ35mm | 17.4 mm | Philips | Fortimo SLM 1203 L09 G6_PI | Φ9 mm | 30° | 61° |  | Soft Shading Lens
CKO-CS18-035018-1303 | Φ35mm | 17.4 mm | Philips | Fortimo SLM 1203 L09 G6_DL | Φ9 mm | 30° | 61° |  | Soft Shading Lens
CKO-CS18-035018-1303 | Φ35mm | 17.4 mm | Philips | Fortimo SLM 1202 L06 G6 | Φ6.5 mm | 25° | 51° |  | Soft Shading Lens
CKO-CS18-035018-1303 | Φ35mm | 17.4 mm | Philips | Fortimo SLM 1202 L06 G7 | Φ6.5 mm | 25° | 50° |  | Soft Shading Lens
CKO-CS18-035018-1301 | Φ35mm | 17.4 mm | Philips | Fortimo SLM 1204 L09 G7N | Φ9.8 mm | 26° | 59° |  | Soft Shading Lens
CKO-CS18-035018-1301 | Φ35mm | 17.4 mm | Philips | Fortimo SLM 1203 L09 G7N | Φ9.8 mm | 27° | 61° |  | Soft Shading Lens
CKO-CS18-035018-1301 | Φ35mm | 17.4 mm | Philips | Fortimo SLM 1202 L09 G7N | Φ9.8 mm | 27° | 60° |  | Soft Shading Lens
CKO-CS18-035018-1301 | Φ35mm | 17.4 mm | Philips | Fortimo SLM 1201 L09 G7N | Φ9.8 mm | 25° | 58° |  | Soft Shading Lens
CKO-CS18-035018-1301 | Φ35mm | 17.4 mm | Philips | Fortimo SLM PW 1204 L09 G7 | Φ9 mm | 26° | 56° |  | Soft Shading Lens
CKO-CS18-035018-1301 | Φ35mm | 17.4 mm | Philips | Fortimo SLM 1203 L09 G6_PI | Φ9 mm | 26° | 57° |  | Soft Shading Lens
CKO-CS18-035018-1301 | Φ35mm | 17.4 mm | Philips | Fortimo SLM 1203 L09 G6_DL | Φ9 mm | 26° | 57° |  | Soft Shading Lens
CKO-CS18-035018-1301 | Φ35mm | 17.4 mm | Philips | Fortimo SLM 1202 L06 G6 | Φ6.5 mm | 19° | 45° |  | Soft Shading Lens
CKO-CS18-035018-1301 | Φ35mm | 17.4 mm | Philips | Fortimo SLM 1202 L06 G7 | Φ6.5 mm | 21° | 44° |  | Soft Shading Lens
CKO-SA18-025014-0911 | Φ25mm | 13.5 mm | Philips | Fortimo SLM 1202 L06 G6 | Φ6.5 mm | 34°x 39° | 66°x78° |  | Soft Shading Oval Lens
CKO-SA18-025014-0911 | Φ25mm | 13.5 mm | Philips | Fortimo SLM 1202 L06 G7 | Φ6.5 mm | 33°x 38° | 65°x77° |  | Soft Shading Oval Lens
CKO-SA18-025014-0909 | Φ25mm | 13.5 mm | Philips | Fortimo SLM 1202 L06 G6 | Φ6.5 mm | 23°x 36° | 73°x76° |  | Soft Shading Oval Lens
CKO-SA18-025014-0909 | Φ25mm | 13.5 mm | Philips | Fortimo SLM 1202 L06 G7 | Φ6.5 mm | 30°x 38° | 63°x78° |  | Soft Shading Oval Lens
CKO-CS18-025014-0905 | Φ25mm | 13.5 mm | Philips | Fortimo SLM 1202 L06 G6 | Φ6.5 mm | 35° | 72° |  | Soft Shading Lens
CKO-CS18-025014-0905 | Φ25mm | 13.5 mm | Philips | Fortimo SLM 1202 L06 G7 | Φ6.5 mm | 35° | 71° |  | Soft Shading Lens
CKO-CS18-025014-0903 | Φ25mm | 13.5 mm | Philips | Fortimo SLM 1202 L06 G6 | Φ6.5 mm | 30° | 72° |  | Soft Shading Lens
CKO-CS18-025014-0903 | Φ25mm | 13.5 mm | Philips | Fortimo SLM 1202 L06 G7 | Φ6.5 mm | 30° | 73° |  | Soft Shading Lens
CKO-CS18-025014-0901 | Φ25mm | 13.5 mm | Philips | Fortimo SLM 1202 L06 G6 | Φ6.5 mm | 23° | 71° |  | Soft Shading Lens
CKO-CS18-025014-0901 | Φ25mm | 13.5 mm | Philips | Fortimo SLM 1202 L06 G7 | Φ6.5 mm | 23° | 70° |  | Soft Shading Lens
CKO-CH15-045021-1660 | Φ45mm | 20.9 mm | Philips | Fortimo SLM 1204 L09 G7N | Φ9.8 mm | 57° | 101° |  | Low Glare High Intensity Lens
CKO-CH15-045021-1660 | Φ45mm | 20.9 mm | Philips | Fortimo SLM 1202 L09 G7N | Φ9.8 mm | 56° | 99° |  | Low Glare High Intensity Lens
CKO-CH15-045021-1660 | Φ45mm | 20.9 mm | Philips | Fortimo SLM 1201 L09 G7N | Φ9.8 mm | 58° | 103° |  | Low Glare High Intensity Lens
CKO-CH15-045021-1660 | Φ45mm | 20.9 mm | Philips | Fortimo SLM PW 1204 L09 G7 | Φ9 mm | 58° | 101° |  | Low Glare High Intensity Lens
CKO-CH15-045021-1660 | Φ45mm | 20.9 mm | Philips | Fortimo SLM 1203 L09 G6_PI | Φ9 mm | 54° | 96° |  | Low Glare High Intensity Lens
CKO-CH15-045021-1660 | Φ45mm | 20.9 mm | Philips | Fortimo SLM 1203 L09 G6_DL | Φ9 mm | 54° | 96° |  | Low Glare High Intensity Lens
CKO-CH15-045021-1660 | Φ45mm | 20.9 mm | Philips | Fortimo SLM 1203 L09 G6 | Φ9 mm | 59° | 102° |  | Low Glare High Intensity Lens
CKO-CH15-045021-1660 | Φ45mm | 20.9 mm | Philips | Fortimo SLM 1202 L06 G6 | Φ6.5 mm | 58° | 99° |  | Low Glare High Intensity Lens
CKO-CH15-045021-1660 | Φ45mm | 20.9 mm | Philips | Fortimo SLM 1202 L06 G7 | Φ6.5 mm | 56° | 97° |  | Low Glare High Intensity Lens
CKO-CH15-045021-1650 | Φ45mm | 20.9 mm | Philips | Fortimo SLM 1204 L09 G7N | Φ9.8 mm | 52° | 90° |  | Low Glare High Intensity Lens
CKO-CH15-045021-1650 | Φ45mm | 20.9 mm | Philips | Fortimo SLM 1202 L09 G7N | Φ9.8 mm | 51° | 89° |  | Low Glare High Intensity Lens
CKO-CH15-045021-1650 | Φ45mm | 20.9 mm | Philips | Fortimo SLM 1201 L09 G7N | Φ9.8 mm | 52° | 89° |  | Low Glare High Intensity Lens
CKO-CH15-045021-1650 | Φ45mm | 20.9 mm | Philips | Fortimo SLM PW 1204 L09 G7 | Φ9 mm | 53° | 90° |  | Low Glare High Intensity Lens
CKO-CH15-045021-1650 | Φ45mm | 20.9 mm | Philips | Fortimo SLM 1203 L09 G6_PI | Φ9 mm | 48° | 85° |  | Low Glare High Intensity Lens
CKO-CH15-045021-1650 | Φ45mm | 20.9 mm | Philips | Fortimo SLM 1203 L09 G6_DL | Φ9 mm | 48° | 85° |  | Low Glare High Intensity Lens
CKO-CH15-045021-1650 | Φ45mm | 20.9 mm | Philips | Fortimo SLM 1203 L09 G6 | Φ9 mm | 53° | 90° |  | Low Glare High Intensity Lens
CKO-CH15-045021-1650 | Φ45mm | 20.9 mm | Philips | Fortimo SLM 1202 L06 G6 | Φ6.5 mm | 50° | 85° |  | Low Glare High Intensity Lens
CKO-CH15-045021-1650 | Φ45mm | 20.9 mm | Philips | Fortimo SLM 1202 L06 G7 | Φ6.5 mm | 49° | 85° |  | Low Glare High Intensity Lens
CKO-CH15-045021-1609 | Φ45mm | 20.9 mm | Philips | Fortimo SLM 1204 L09 G7N | Φ9.8 mm | 48° | 99° |  | Low Glare High Intensity Lens
CKO-CH15-045021-1609 | Φ45mm | 20.9 mm | Philips | Fortimo SLM 1202 L09 G7N | Φ9.8 mm | 48° | 98° |  | Low Glare High Intensity Lens
CKO-CH15-045021-1609 | Φ45mm | 20.9 mm | Philips | Fortimo SLM 1201 L09 G7N | Φ9.8 mm | 48° | 99° |  | Low Glare High Intensity Lens
CKO-CH15-045021-1609 | Φ45mm | 20.9 mm | Philips | Fortimo SLM PW 1204 L09 G7 | Φ9 mm | 46° | 96° |  | Low Glare High Intensity Lens
CKO-CH15-045021-1609 | Φ45mm | 20.9 mm | Philips | Fortimo SLM 1203 L09 G6_PI | Φ9 mm | 46° | 96° |  | Low Glare High Intensity Lens
CKO-CH15-045021-1609 | Φ45mm | 20.9 mm | Philips | Fortimo SLM 1203 L09 G6_DL | Φ9 mm | 46° | 96° |  | Low Glare High Intensity Lens
CKO-CH15-045021-1609 | Φ45mm | 20.9 mm | Philips | Fortimo SLM 1203 L09 G6 | Φ9 mm | 46° | 92° |  | Low Glare High Intensity Lens
CKO-CH15-045021-1609 | Φ45mm | 20.9 mm | Philips | Fortimo SLM 1202 L06 G6 | Φ6.5 mm | 43° | 92° |  | Low Glare High Intensity Lens
CKO-CH15-045021-1609 | Φ45mm | 20.9 mm | Philips | Fortimo SLM 1202 L06 G7 | Φ6.5 mm | 41° | 90° |  | Low Glare High Intensity Lens
CKO-CH15-045021-1607 | Φ45mm | 20.9 mm | Philips | Fortimo SLM 1204 L09 G7N | Φ9.8 mm | 43° | 95° |  | Low Glare High Intensity Lens
CKO-CH15-045021-1607 | Φ45mm | 20.9 mm | Philips | Fortimo SLM 1202 L09 G7N | Φ9.8 mm | 43° | 95° |  | Low Glare High Intensity Lens
CKO-CH15-045021-1607 | Φ45mm | 20.9 mm | Philips | Fortimo SLM 1201 L09 G7N | Φ9.8 mm | 43° | 95° |  | Low Glare High Intensity Lens
CKO-CH15-045021-1607 | Φ45mm | 20.9 mm | Philips | Fortimo SLM PW 1204 L09 G7 | Φ9 mm | 42° | 92° |  | Low Glare High Intensity Lens
CKO-CH15-045021-1607 | Φ45mm | 20.9 mm | Philips | Fortimo SLM 1203 L09 G6_PI | Φ9 mm | 41° | 92° |  | Low Glare High Intensity Lens
CKO-CH15-045021-1607 | Φ45mm | 20.9 mm | Philips | Fortimo SLM 1203 L09 G6_DL | Φ9 mm | 41° | 92° |  | Low Glare High Intensity Lens
CKO-CH15-045021-1607 | Φ45mm | 20.9 mm | Philips | Fortimo SLM 1203 L09 G6 | Φ9 mm | 42° | 90° |  | Low Glare High Intensity Lens
CKO-CH15-045021-1607 | Φ45mm | 20.9 mm | Philips | Fortimo SLM 1202 L06 G6 | Φ6.5 mm | 39° | 88° |  | Low Glare High Intensity Lens
CKO-CH15-045021-1607 | Φ45mm | 20.9 mm | Philips | Fortimo SLM 1202 L06 G7 | Φ6.5 mm | 37° | 85° |  | Low Glare High Intensity Lens
CKO-CH15-045021-1605 | Φ45mm | 20.9 mm | Philips | Fortimo SLM 1204 L09 G7N | Φ9.8 mm | 37° | 74° |  | Low Glare High Intensity Lens
CKO-CH15-045021-1605 | Φ45mm | 20.9 mm | Philips | Fortimo SLM 1202 L09 G7N | Φ9.8 mm | 37° | 74° |  | Low Glare High Intensity Lens
CKO-CH15-045021-1605 | Φ45mm | 20.9 mm | Philips | Fortimo SLM 1201 L09 G7N | Φ9.8 mm | 36° | 72° |  | Low Glare High Intensity Lens
CKO-CH15-045021-1605 | Φ45mm | 20.9 mm | Philips | Fortimo SLM PW 1204 L09 G7 | Φ9 mm | 35° | 67° |  | Low Glare High Intensity Lens
CKO-CH15-045021-1605 | Φ45mm | 20.9 mm | Philips | Fortimo SLM 1203 L09 G6_PI | Φ9 mm | 34° | 68° |  | Low Glare High Intensity Lens
CKO-CH15-045021-1605 | Φ45mm | 20.9 mm | Philips | Fortimo SLM 1203 L09 G6_DL | Φ9 mm | 34° | 68° |  | Low Glare High Intensity Lens
CKO-CH15-045021-1605 | Φ45mm | 20.9 mm | Philips | Fortimo SLM 1203 L09 G6 | Φ9 mm | 35° | 68° |  | Low Glare High Intensity Lens
CKO-CH15-045021-1605 | Φ45mm | 20.9 mm | Philips | Fortimo SLM 1202 L06 G6 | Φ6.5 mm | 29° | 58° |  | Low Glare High Intensity Lens
CKO-CH15-045021-1605 | Φ45mm | 20.9 mm | Philips | Fortimo SLM 1202 L06 G7 | Φ6.5 mm | 28° | 56° |  | Low Glare High Intensity Lens
CKO-CH15-045021-1603 | Φ45mm | 20.9 mm | Philips | Fortimo SLM 1204 L09 G7N | Φ9.8 mm | 27° | 58° |  | Low Glare High Intensity Lens
CKO-CH15-045021-1603 | Φ45mm | 20.9 mm | Philips | Fortimo SLM 1202 L09 G7N | Φ9.8 mm | 27° | 58° |  | Low Glare High Intensity Lens
CKO-CH15-045021-1603 | Φ45mm | 20.9 mm | Philips | Fortimo SLM 1201 L09 G7N | Φ9.8 mm | 26° | 57° |  | Low Glare High Intensity Lens
CKO-CH15-045021-1603 | Φ45mm | 20.9 mm | Philips | Fortimo SLM PW 1204 L09 G7 | Φ9 mm | 25° | 54° |  | Low Glare High Intensity Lens
CKO-CH15-045021-1603 | Φ45mm | 20.9 mm | Philips | Fortimo SLM 1203 L09 G6_PI | Φ9 mm | 24° | 53° |  | Low Glare High Intensity Lens
CKO-CH15-045021-1603 | Φ45mm | 20.9 mm | Philips | Fortimo SLM 1203 L09 G6_DL | Φ9 mm | 24° | 53° |  | Low Glare High Intensity Lens
CKO-CH15-045021-1603 | Φ45mm | 20.9 mm | Philips | Fortimo SLM 1203 L09 G6 | Φ9 mm | 25° | 53° |  | Low Glare High Intensity Lens
CKO-CH15-045021-1603 | Φ45mm | 20.9 mm | Philips | Fortimo SLM 1202 L06 G6 | Φ6.5 mm | 21° | 46° |  | Low Glare High Intensity Lens
CKO-CH15-045021-1603 | Φ45mm | 20.9 mm | Philips | Fortimo SLM 1202 L06 G7 | Φ6.5 mm | 20° | 43° |  | Low Glare High Intensity Lens
CKO-CH15-045021-1602 | Φ45mm | 20.9 mm | Philips | Fortimo SLM 1204 L09 G7N | Φ9.8 mm | 23° | 50° |  | Low Glare High Intensity Lens
CKO-CH15-045021-1602 | Φ45mm | 20.9 mm | Philips | Fortimo SLM 1202 L09 G7N | Φ9.8 mm | 23° | 51° |  | Low Glare High Intensity Lens
CKO-CH15-045021-1602 | Φ45mm | 20.9 mm | Philips | Fortimo SLM 1201 L09 G7N | Φ9.8 mm | 22° | 49° |  | Low Glare High Intensity Lens
CKO-CH15-045021-1602 | Φ45mm | 20.9 mm | Philips | Fortimo SLM PW 1204 L09 G7 | Φ9 mm | 22° | 47° |  | Low Glare High Intensity Lens
CKO-CH15-045021-1602 | Φ45mm | 20.9 mm | Philips | Fortimo SLM 1203 L09 G6_PI | Φ9 mm | 21° | 46° |  | Low Glare High Intensity Lens
CKO-CH15-045021-1602 | Φ45mm | 20.9 mm | Philips | Fortimo SLM 1203 L09 G6_DL | Φ9 mm | 21° | 46° |  | Low Glare High Intensity Lens
CKO-CH15-045021-1602 | Φ45mm | 20.9 mm | Philips | Fortimo SLM 1203 L09 G6 | Φ9 mm | 22° | 47° |  | Low Glare High Intensity Lens
CKO-CH15-045021-1602 | Φ45mm | 20.9 mm | Philips | Fortimo SLM 1202 L06 G6 | Φ6.5 mm | 18° | 38° |  | Low Glare High Intensity Lens
CKO-CH15-045021-1602 | Φ45mm | 20.9 mm | Philips | Fortimo SLM 1202 L06 G7 | Φ6.5 mm | 16° | 36° |  | Low Glare High Intensity Lens
CKO-CH15-045021-1601 | Φ45mm | 20.9 mm | Philips | Fortimo SLM 1204 L09 G7N | Φ9.8 mm | 22° | 49° |  | Low Glare High Intensity Lens
CKO-CH15-045021-1601 | Φ45mm | 20.9 mm | Philips | Fortimo SLM 1202 L09 G7N | Φ9.8 mm | 23° | 50° |  | Low Glare High Intensity Lens
CKO-CH15-045021-1601 | Φ45mm | 20.9 mm | Philips | Fortimo SLM 1201 L09 G7N | Φ9.8 mm | 21° | 48° |  | Low Glare High Intensity Lens
CKO-CH15-045021-1601 | Φ45mm | 20.9 mm | Philips | Fortimo SLM PW 1204 L09 G7 | Φ9 mm | 21° | 46° |  | Low Glare High Intensity Lens
CKO-CH15-045021-1601 | Φ45mm | 20.9 mm | Philips | Fortimo SLM 1203 L09 G6_PI | Φ9 mm | 19° | 45° |  | Low Glare High Intensity Lens
CKO-CH15-045021-1601 | Φ45mm | 20.9 mm | Philips | Fortimo SLM 1203 L09 G6_DL | Φ9 mm | 19° | 45° |  | Low Glare High Intensity Lens
CKO-CH15-045021-1601 | Φ45mm | 20.9 mm | Philips | Fortimo SLM 1203 L09 G6 | Φ9 mm | 21° | 45° |  | Low Glare High Intensity Lens
CKO-CH15-045021-1601 | Φ45mm | 20.9 mm | Philips | Fortimo SLM 1202 L06 G6 | Φ6.5 mm | 16° | 36° |  | Low Glare High Intensity Lens
CKO-CH15-045021-1601 | Φ45mm | 20.9 mm | Philips | Fortimo SLM 1202 L06 G7 | Φ6.5 mm | 15° | 34° |  | Low Glare High Intensity Lens
CKO-CH15-045021-1670 | Φ45mm | 20.9 mm | Philips | Fortimo SLM 1204 L09 G7N | Φ9.8 mm | 38°x 68° | 81°x94° |  | Low Glare High Intensity Oval Lens
CKO-CH15-045021-1670 | Φ45mm | 20.9 mm | Philips | Fortimo SLM 1203 L09 G7N | Φ9.8 mm | 39°x 68° | 82°x95° |  | Low Glare High Intensity Oval Lens
CKO-CH15-045021-1670 | Φ45mm | 20.9 mm | Philips | Fortimo SLM 1201 L09 G7N | Φ9.8 mm | 38°x 68° | 82°x94° |  | Low Glare High Intensity Oval Lens
CKO-CH15-045021-1670 | Φ45mm | 20.9 mm | Philips | Fortimo SLM PW 1204 L09 G7 | Φ9 mm | 38°x 68° | 82°x92° |  | Low Glare High Intensity Oval Lens
CKO-CH15-045021-1670 | Φ45mm | 20.9 mm | Philips | Fortimo SLM 1203 L09 G6_PI | Φ9 mm | 35°x 67° | 76°x90° |  | Low Glare High Intensity Oval Lens
CKO-CH15-045021-1670 | Φ45mm | 20.9 mm | Philips | Fortimo SLM 1203 L09 G6_DL | Φ9 mm | 35°x 67° | 76°x90° |  | Low Glare High Intensity Oval Lens
CKO-CH15-045021-1670 | Φ45mm | 20.9 mm | Philips | Fortimo SLM 1203 L09 G6 | Φ9 mm | 39°x 68° | 81°x93° |  | Low Glare High Intensity Oval Lens
CKO-CH17-045026-0405 | Φ45mm | 26 mm | Philips | Fortimo SLM 1204 L09 G7N | Φ9.8 mm | 36° | 66° |  | Ultra Low Glare High Intensity-Plus Lens
CKO-CH17-045026-0405 | Φ45mm | 26 mm | Philips | Fortimo SLM 1203 L09 G7N | Φ9.8 mm | 37° | 67° |  | Ultra Low Glare High Intensity-Plus Lens
CKO-CH17-045026-0405 | Φ45mm | 26 mm | Philips | Fortimo SLM 1202 L09 G7N | Φ9.8 mm | 37° | 67° |  | Ultra Low Glare High Intensity-Plus Lens
CKO-CH17-045026-0405 | Φ45mm | 26 mm | Philips | Fortimo SLM 1201 L09 G7N | Φ9.8 mm | 36° | 65° |  | Ultra Low Glare High Intensity-Plus Lens
CKO-CH17-045026-0405 | Φ45mm | 26 mm | Philips | Fortimo SLM PW 1204 L09 G7 | Φ9 mm | 35° | 64° |  | Ultra Low Glare High Intensity-Plus Lens
CKO-CH17-045026-0405 | Φ45mm | 26 mm | Philips | Fortimo SLM 1203 L09 G6 | Φ9 mm | 35° | 63° |  | Ultra Low Glare High Intensity-Plus Lens
CKO-CH17-045026-0405 | Φ45mm | 26 mm | Philips | Fortimo SLM 1202 L06 G6 | Φ6.5 mm | 31° | 58° |  | Ultra Low Glare High Intensity-Plus Lens
CKO-CH17-045026-0405 | Φ45mm | 26 mm | Philips | Fortimo SLM 1202 L06 G7 | Φ6.5 mm | 31° | 57° |  | Ultra Low Glare High Intensity-Plus Lens
CKO-CH17-045026-0402 | Φ45mm | 26 mm | Philips | Fortimo SLM 1204 L09 G7N | Φ9.8 mm | 28° | 54° |  | Ultra Low Glare High Intensity-Plus Lens
CKO-CH17-045026-0402 | Φ45mm | 26 mm | Philips | Fortimo SLM 1203 L09 G7N | Φ9.8 mm | 29° | 55° |  | Ultra Low Glare High Intensity-Plus Lens
CKO-CH17-045026-0402 | Φ45mm | 26 mm | Philips | Fortimo SLM 1202 L09 G7N | Φ9.8 mm | 29° | 55° |  | Ultra Low Glare High Intensity-Plus Lens
CKO-CH17-045026-0402 | Φ45mm | 26 mm | Philips | Fortimo SLM 1201 L09 G7N | Φ9.8 mm | 28° | 53° |  | Ultra Low Glare High Intensity-Plus Lens
CKO-CH17-045026-0402 | Φ45mm | 26 mm | Philips | Fortimo SLM PW 1204 L09 G7 | Φ9 mm | 27° | 25° |  | Ultra Low Glare High Intensity-Plus Lens
CKO-CH17-045026-0402 | Φ45mm | 26 mm | Philips | Fortimo SLM 1203 L09 G6 | Φ9 mm | 26° | 50° |  | Ultra Low Glare High Intensity-Plus Lens
CKO-CH17-045026-0402 | Φ45mm | 26 mm | Philips | Fortimo SLM 1202 L06 G6 | Φ6.5 mm | 22° | 43° |  | Ultra Low Glare High Intensity-Plus Lens
CKO-CH17-045026-0402 | Φ45mm | 26 mm | Philips | Fortimo SLM 1202 L06 G7 | Φ6.5 mm | 22° | 42° |  | Ultra Low Glare High Intensity-Plus Lens
CKO-CH17-045026-0401 | Φ45mm | 26 mm | Philips | Fortimo SLM 1204 L09 G7N | Φ9.8 mm | 17° | 43° |  | Ultra Low Glare High Intensity-Plus Lens
CKO-CH17-045026-0401 | Φ45mm | 26 mm | Philips | Fortimo SLM 1203 L09 G7N | Φ9.8 mm | 18° | 44° |  | Ultra Low Glare High Intensity-Plus Lens
CKO-CH17-045026-0401 | Φ45mm | 26 mm | Philips | Fortimo SLM 1202 L09 G7N | Φ9.8 mm | 18° | 44° |  | Ultra Low Glare High Intensity-Plus Lens
CKO-CH17-045026-0401 | Φ45mm | 26 mm | Philips | Fortimo SLM 1201 L09 G7N | Φ9.8 mm | 16° | 41° |  | Ultra Low Glare High Intensity-Plus Lens
CKO-CH17-045026-0401 | Φ45mm | 26 mm | Philips | Fortimo SLM PW 1204 L09 G7 | Φ9 mm | 16° | 40° |  | Ultra Low Glare High Intensity-Plus Lens
CKO-CH17-045026-0401 | Φ45mm | 26 mm | Philips | Fortimo SLM 1203 L09 G6_PI | Φ9 mm | 15° | 41° |  | Ultra Low Glare High Intensity-Plus Lens
CKO-CH17-045026-0401 | Φ45mm | 26 mm | Philips | Fortimo SLM 1203 L09 G6_DL | Φ9 mm | 15° | 41° |  | Ultra Low Glare High Intensity-Plus Lens
CKO-CH17-045026-0401 | Φ45mm | 26 mm | Philips | Fortimo SLM 1203 L09 G6 | Φ9 mm | 16° | 41° |  | Ultra Low Glare High Intensity-Plus Lens
CKO-CH17-045026-0401 | Φ45mm | 26 mm | Philips | Fortimo SLM 1202 L06 G6 | Φ6.5 mm | 14° | 34° |  | Ultra Low Glare High Intensity-Plus Lens
CKO-CH17-045026-0401 | Φ45mm | 26 mm | Philips | Fortimo SLM 1202 L06 G7 | Φ6.5 mm | 13° | 30° |  | Ultra Low Glare High Intensity-Plus Lens
CKO-CH17-060033-0205 | Φ60mm | 32.6 mm | Philips | Fortimo SLM 1210 L15 G7N | Φ14.5 mm | 40° | 74° |  | Ultra Low Glare High Intensity-Plus Lens
CKO-CH17-060033-0205 | Φ60mm | 32.6 mm | Philips | Fortimo SLM 1208 L15 G7N | Φ14.5 mm | 40° | 74° |  | Ultra Low Glare High Intensity-Plus Lens
CKO-CH17-060033-0205 | Φ60mm | 32.6 mm | Philips | Fortimo SLM 1206 L15 G7N | Φ14.5 mm | 40° | 74° |  | Ultra Low Glare High Intensity-Plus Lens
CKO-CH17-060033-0205 | Φ60mm | 32.6 mm | Philips | Fortimo SLM 1205 L15 G7N | Φ14.5 mm | 40° | 72° |  | Ultra Low Glare High Intensity-Plus Lens
CKO-CH17-060033-0205 | Φ60mm | 32.6 mm | Philips | Fortimo SLM PW 1205 L13 G6 | Φ13 mm | 39° | 71° |  | Ultra Low Glare High Intensity-Plus Lens
CKO-CH17-060033-0205 | Φ60mm | 32.6 mm | Philips | Fortimo SLM 1205 L13 G7 | Φ13 mm | 38° | 70° |  | Ultra Low Glare High Intensity-Plus Lens
CKO-CH17-060033-0205 | Φ60mm | 32.6 mm | Philips | Fortimo SLM 1204 L09 G7N | Φ9.8 mm | 34° | 64° |  | Ultra Low Glare High Intensity-Plus Lens
CKO-CH17-060033-0205 | Φ60mm | 32.6 mm | Philips | Fortimo SLM 1203 L09 G7N | Φ9.8 mm | 35° | 65° |  | Ultra Low Glare High Intensity-Plus Lens
CKO-CH17-060033-0205 | Φ60mm | 32.6 mm | Philips | Fortimo SLM 1202 L09 G7N | Φ9.8 mm | 35° | 65° |  | Ultra Low Glare High Intensity-Plus Lens
CKO-CH17-060033-0205 | Φ60mm | 32.6 mm | Philips | Fortimo SLM 1201 L09 G7N | Φ9.8 mm | 35° | 64° |  | Ultra Low Glare High Intensity-Plus Lens
CKO-CH17-060033-0205 | Φ60mm | 32.6 mm | Philips | Fortimo SLM PW 1204 L09 G7 | Φ9 mm | 34° | 62° |  | Ultra Low Glare High Intensity-Plus Lens
CKO-CH17-060033-0205 | Φ60mm | 32.6 mm | Philips | Fortimo SLM 1203 L09 G6 | Φ9 mm | 35° | 64° |  | Ultra Low Glare High Intensity-Plus Lens
CKO-CH17-060033-0203 | Φ60mm | 32.6 mm | Philips | Fortimo SLM 1210 L15 G7N | Φ14.5 mm | 32° | 63° |  | Ultra Low Glare High Intensity-Plus Lens
CKO-CH17-060033-0203 | Φ60mm | 32.6 mm | Philips | Fortimo SLM 1208 L15 G7N | Φ14.5 mm | 32° | 64° |  | Ultra Low Glare High Intensity-Plus Lens
CKO-CH17-060033-0203 | Φ60mm | 32.6 mm | Philips | Fortimo SLM 1206 L15 G7N | Φ14.5 mm | 32° | 63° |  | Ultra Low Glare High Intensity-Plus Lens
CKO-CH17-060033-0203 | Φ60mm | 32.6 mm | Philips | Fortimo SLM 1205 L15 G7N | Φ14.5 mm | 32° | 63° |  | Ultra Low Glare High Intensity-Plus Lens
CKO-CH17-060033-0203 | Φ60mm | 32.6 mm | Philips | Fortimo SLM PW 1205 L13 G6 | Φ13 mm | 31° | 60° |  | Ultra Low Glare High Intensity-Plus Lens
CKO-CH17-060033-0203 | Φ60mm | 32.6 mm | Philips | Fortimo SLM 1205 L13 G7 | Φ13 mm | 30° | 59° |  | Ultra Low Glare High Intensity-Plus Lens
CKO-CH17-060033-0203 | Φ60mm | 32.6 mm | Philips | Fortimo SLM 1204 L09 G7N | Φ9.8 mm | 26° | 52° |  | Ultra Low Glare High Intensity-Plus Lens
CKO-CH17-060033-0203 | Φ60mm | 32.6 mm | Philips | Fortimo SLM 1203 L09 G7N | Φ9.8 mm | 26° | 53° |  | Ultra Low Glare High Intensity-Plus Lens
CKO-CH17-060033-0203 | Φ60mm | 32.6 mm | Philips | Fortimo SLM 1202 L09 G7N | Φ9.8 mm | 27° | 53° |  | Ultra Low Glare High Intensity-Plus Lens
CKO-CH17-060033-0203 | Φ60mm | 32.6 mm | Philips | Fortimo SLM 1201 L09 G7N | Φ9.8 mm | 26° | 53° |  | Ultra Low Glare High Intensity-Plus Lens
CKO-CH17-060033-0203 | Φ60mm | 32.6 mm | Philips | Fortimo SLM PW 1204 L09 G7 | Φ9 mm | 25° | 50° |  | Ultra Low Glare High Intensity-Plus Lens
CKO-CH17-060033-0203 | Φ60mm | 32.6 mm | Philips | Fortimo SLM 1203 L09 G6 | Φ9 mm | 25° | 51° |  | Ultra Low Glare High Intensity-Plus Lens
CKO-CH17-060033-0201 | Φ60mm | 32.6 mm | Philips | Fortimo SLM 1210 L15 G7N | Φ14.5 mm | 21° | 46° |  | Ultra Low Glare High Intensity-Plus Lens
CKO-CH17-060033-0201 | Φ60mm | 32.6 mm | Philips | Fortimo SLM 1208 L15 G7N | Φ14.5 mm | 22° | 48° |  | Ultra Low Glare High Intensity-Plus Lens
CKO-CH17-060033-0201 | Φ60mm | 32.6 mm | Philips | Fortimo SLM 1206 L15 G7N | Φ14.5 mm | 22° | 46° |  | Ultra Low Glare High Intensity-Plus Lens
CKO-CH17-060033-0201 | Φ60mm | 32.6 mm | Philips | Fortimo SLM 1205 L15 G7N | Φ14.5 mm | 22° | 46° |  | Ultra Low Glare High Intensity-Plus Lens
CKO-CH17-060033-0201 | Φ60mm | 32.6 mm | Philips | Fortimo SLM PW 1205 L13 G6 | Φ13 mm | 21° | 44° |  | Ultra Low Glare High Intensity-Plus Lens
CKO-CH17-060033-0201 | Φ60mm | 32.6 mm | Philips | Fortimo SLM 1205 L13 G7 | Φ13 mm | 19° | 44° |  | Ultra Low Glare High Intensity-Plus Lens
CKO-CH17-060033-0201 | Φ60mm | 32.6 mm | Philips | Fortimo SLM 1204 L09 G7N | Φ9.8 mm | 14° | 30° |  | Ultra Low Glare High Intensity-Plus Lens
CKO-CH17-060033-0201 | Φ60mm | 32.6 mm | Philips | Fortimo SLM 1203 L09 G7N | Φ9.8 mm | 15° | 31° |  | Ultra Low Glare High Intensity-Plus Lens
CKO-CH17-060033-0201 | Φ60mm | 32.6 mm | Philips | Fortimo SLM 1202 L09 G7N | Φ9.8 mm | 14° | 31° |  | Ultra Low Glare High Intensity-Plus Lens
CKO-CH17-060033-0201 | Φ60mm | 32.6 mm | Philips | Fortimo SLM 1201 L09 G7N | Φ9.8 mm | 14° | 30° |  | Ultra Low Glare High Intensity-Plus Lens
CKO-CH17-060033-0201 | Φ60mm | 32.6 mm | Philips | Fortimo SLM PW 1204 L09 G7 | Φ9 mm | 14° | 29° |  | Ultra Low Glare High Intensity-Plus Lens
CKO-CH17-060033-0201 | Φ60mm | 32.6 mm | Philips | Fortimo SLM 1203 L09 G6_PI | Φ9 mm | 14° | 28° |  | Ultra Low Glare High Intensity-Plus Lens
CKO-CH17-060033-0201 | Φ60mm | 32.6 mm | Philips | Fortimo SLM 1203 L09 G6_DL | Φ9 mm | 14° | 28° |  | Ultra Low Glare High Intensity-Plus Lens
CKO-CH17-060033-0201 | Φ60mm | 32.6 mm | Philips | Fortimo SLM 1203 L09 G6 | Φ9 mm | 14° | 28° |  | Ultra Low Glare High Intensity-Plus Lens
CKO-CH15-060027-4370 | Φ60mm | 26.85 mm | Philips | Fortimo SLM 1208 L15 G7N | Φ14.5 mm | 44°x 68° | 91°x99° |  | Low Glare High Intensity Oval Lens
CKO-CH15-060027-4370 | Φ60mm | 26.85 mm | Philips | Fortimo SLM 1206 L15 G7N | Φ14.5 mm | 44°x 69° | 9°x100° |  | Low Glare High Intensity Oval Lens
CKO-CH15-060027-4370 | Φ60mm | 26.85 mm | Philips | Fortimo SLM 1205 L15 G7N | Φ14.5 mm | 43°x 68° | 90°x98° |  | Low Glare High Intensity Oval Lens
CKO-CH15-060027-4370 | Φ60mm | 26.85 mm | Philips | Fortimo SLM 1205 L13 G7 | Φ13 mm | 43°x 70° | 90°x97° |  | Low Glare High Intensity Oval Lens
CKO-SA15-075033-4009 | Φ75mm | 33 mm | Philips | Fortimo SLM C 1211 L19 2828 G6_PI | Φ19 mm | 33°x 41° | 53°x83° |  | Soft Shading Oval Lens
CKO-SA15-075033-4009 | Φ75mm | 33 mm | Philips | Fortimo SLM C 1211 L19 2828 G6_DL | Φ19 mm | 33°x 41° | 53°x83° |  | Soft Shading Oval Lens
CKO-SA15-075033-4009 | Φ75mm | 33 mm | Philips | Fortimo SLM 1211 L19 G6 | Φ19 mm | 32°x 41° | 52°x82° |  | Soft Shading Oval Lens
CKO-SA15-075033-4009 | Φ75mm | 33 mm | Philips | Fortimo SLM C 1208 L15 2024 G6_PI | Φ15 mm | 30°x 40° | 46°x80° |  | Soft Shading Oval Lens
CKO-SA15-075033-4009 | Φ75mm | 33 mm | Philips | Fortimo SLM C 1208 L15 2024 G6_DL | Φ15 mm | 30°x 40° | 46°x80° |  | Soft Shading Oval Lens
CKO-SA15-075033-4009 | Φ75mm | 33 mm | Philips | Fortimo SLM 1208 L15 G6 | Φ15 mm | 28°x 39° | 44°x79° |  | Soft Shading Oval Lens
CKO-SA15-075033-4009 | Φ75mm | 33 mm | Philips | Fortimo SLM 1208 L15 G7 | Φ15 mm | 30°x 39° | 45°x78° |  | Soft Shading Oval Lens
CKO-SA15-075033-4009 | Φ75mm | 33 mm | Philips | Fortimo SLM 1208 L15 G7N | Φ14.5 mm | 28°x 39° | 43°x77° |  | Soft Shading Oval Lens
CKO-SA15-075033-4009 | Φ75mm | 33 mm | Philips | Fortimo SLM 1206 L15 G7N | Φ14.5 mm | 30°x 39° | 44°x78° |  | Soft Shading Oval Lens
CKO-SA15-075033-4009 | Φ75mm | 33 mm | Philips | Fortimo SLM 1205 L15 G7N | Φ14.5 mm | 29°x 39° | 44°x77° |  | Soft Shading Oval Lens
CKO-SA15-075033-4009 | Φ75mm | 33 mm | Philips | Fortimo SLM C 1205 L13 2024 G6_PI | Φ13 mm | 30°x 40° | 45°x79° |  | Soft Shading Oval Lens
CKO-SA15-075033-4009 | Φ75mm | 33 mm | Philips | Fortimo SLM C 1205 L13 2024 G6_DL | Φ13 mm | 30°x 40° | 45°x79° |  | Soft Shading Oval Lens
CKO-SA15-075033-4009 | Φ75mm | 33 mm | Philips | Fortimo SLM PW 1205 L13 G6 | Φ13 mm | 27°x 39° | 41°x78° |  | Soft Shading Oval Lens
CKO-SA15-075033-4009 | Φ75mm | 33 mm | Philips | Fortimo SLM 1205 L13 G7 | Φ13 mm | 31°x 39° | 44°x79° |  | Soft Shading Oval Lens
CKO-SA15-075033-4009 | Φ75mm | 33 mm | Philips | Fortimo SLM 1203 L09 G7N | Φ9.8 mm | 27°x 38° | 38°x74° |  | Soft Shading Oval Lens
CKO-SA15-075033-4009 | Φ75mm | 33 mm | Philips | Fortimo SLM PW 1204 L09 G7 | Φ9 mm | 30°x 39° | 40°x78° |  | Soft Shading Oval Lens
CKO-SA15-075033-4009 | Φ75mm | 33 mm | Philips | Fortimo SLM 1203 L09 G6 | Φ9 mm | 25°x 38° | 38°x77° |  | Soft Shading Oval Lens
CKO-SA15-075033-4007 | Φ75mm | 33 mm | Philips | Fortimo SLM C 1211 L19 2828 G6_PI | Φ19 mm | 24°x 41° | 47°x80° |  | Soft Shading Oval Lens
CKO-SA15-075033-4007 | Φ75mm | 33 mm | Philips | Fortimo SLM C 1211 L19 2828 G6_DL | Φ19 mm | 24°x 41° | 47°x80° |  | Soft Shading Oval Lens
CKO-SA15-075033-4007 | Φ75mm | 33 mm | Philips | Fortimo SLM 1211 L19 G6 | Φ19 mm | 24°x 39° | 49°x78° |  | Soft Shading Oval Lens
CKO-SA15-075033-4007 | Φ75mm | 33 mm | Philips | Fortimo SLM C 1208 L15 2024 G6_PI | Φ15 mm | 19°x 39° | 37°x76° |  | Soft Shading Oval Lens
CKO-SA15-075033-4007 | Φ75mm | 33 mm | Philips | Fortimo SLM C 1208 L15 2024 G6_DL | Φ15 mm | 19°x 39° | 37°x76° |  | Soft Shading Oval Lens
CKO-SA15-075033-4007 | Φ75mm | 33 mm | Philips | Fortimo SLM 1208 L15 G6 | Φ15 mm | 18°x 39° | 37°x77° |  | Soft Shading Oval Lens
CKO-SA15-075033-4007 | Φ75mm | 33 mm | Philips | Fortimo SLM 1208 L15 G7 | Φ15 mm | 18°x 39° | 37°x76° |  | Soft Shading Oval Lens
CKO-SA15-075033-4007 | Φ75mm | 33 mm | Philips | Fortimo SLM 1208 L15 G7N | Φ14.5 mm | 18°x 37° | 36°x74° |  | Soft Shading Oval Lens
CKO-SA15-075033-4007 | Φ75mm | 33 mm | Philips | Fortimo SLM 1206 L15 G7N | Φ14.5 mm | 18°x 38° | 36°x74° |  | Soft Shading Oval Lens
CKO-SA15-075033-4007 | Φ75mm | 33 mm | Philips | Fortimo SLM 1205 L15 G7N | Φ14.5 mm | 18°x 37° | 35°x74° |  | Soft Shading Oval Lens
CKO-SA15-075033-4007 | Φ75mm | 33 mm | Philips | Fortimo SLM C 1205 L13 2024 G6_PI | Φ13 mm | 17°x 38° | 33°x75° |  | Soft Shading Oval Lens
CKO-SA15-075033-4007 | Φ75mm | 33 mm | Philips | Fortimo SLM C 1205 L13 2024 G6_DL | Φ13 mm | 17°x 38° | 33°x75° |  | Soft Shading Oval Lens
CKO-SA15-075033-4007 | Φ75mm | 33 mm | Philips | Fortimo SLM PW 1205 L13 G6 | Φ13 mm | 17°x 38° | 34°x75° |  | Soft Shading Oval Lens
CKO-SA15-075033-4007 | Φ75mm | 33 mm | Philips | Fortimo SLM 1205 L13 G7 | Φ13 mm | 17°x 38° | 32°x75° |  | Soft Shading Oval Lens
CKO-SA15-075033-4007 | Φ75mm | 33 mm | Philips | Fortimo SLM 1203 L09 G7N | Φ9.8 mm | 13°x 35° | 26°x72° |  | Soft Shading Oval Lens
CKO-SA15-075033-4007 | Φ75mm | 33 mm | Philips | Fortimo SLM PW 1204 L09 G7 | Φ9 mm | 11°x 31° | 23°x63° |  | Soft Shading Oval Lens
CKO-SA15-075033-4007 | Φ75mm | 33 mm | Philips | Fortimo SLM C 1203 L09 1619 G6_PI | Φ9 mm | 12°x 36° | 24°x74° |  | Soft Shading Oval Lens
CKO-SA15-075033-4007 | Φ75mm | 33 mm | Philips | Fortimo SLM C 1203 L09 1619 G6_DL | Φ9 mm | 12°x 36° | 24°x74° |  | Soft Shading Oval Lens
CKO-SA15-075033-4007 | Φ75mm | 33 mm | Philips | Fortimo SLM 1203 L09 G6 | Φ9 mm | 11°x 36° | 24°x74° |  | Soft Shading Oval Lens
CKO-CH17-075041-0305 | Φ75mm | 40.6 mm | Philips | Fortimo SLM 1208 L15 G7 | Φ15 mm | 36° | 67° |  | Ultra Low Glare High Intensity-Plus Lens
CKO-CH17-075041-0305 | Φ75mm | 40.6 mm | Philips | Fortimo SLM 1208 L15 G7N | Φ14.5 mm | 37° | 68° |  | Ultra Low Glare High Intensity-Plus Lens
CKO-CH17-075041-0305 | Φ75mm | 40.6 mm | Philips | Fortimo SLM 1206 L15 G7N | Φ14.5 mm | 36° | 68° |  | Ultra Low Glare High Intensity-Plus Lens
CKO-CH17-075041-0305 | Φ75mm | 40.6 mm | Philips | Fortimo SLM 1205 L15 G7N | Φ14.5 mm | 37° | 68° |  | Ultra Low Glare High Intensity-Plus Lens
CKO-CH17-075041-0305 | Φ75mm | 40.6 mm | Philips | Fortimo SLM PW 1205 L13 G6 | Φ13 mm | 36° | 66° |  | Ultra Low Glare High Intensity-Plus Lens
CKO-CH17-075041-0305 | Φ75mm | 40.6 mm | Philips | Fortimo SLM 1205 L13 G7 | Φ13 mm | 35° | 64° |  | Ultra Low Glare High Intensity-Plus Lens
CKO-CH17-075041-0305 | Φ75mm | 40.6 mm | Philips | Fortimo SLM 1204 L09 G7N | Φ9.8 mm | 32° | 62° |  | Ultra Low Glare High Intensity-Plus Lens
CKO-CH17-075041-0305 | Φ75mm | 40.6 mm | Philips | Fortimo SLM 1203 L09 G7N | Φ9.8 mm | 33° | 62° |  | Ultra Low Glare High Intensity-Plus Lens
CKO-CH17-075041-0305 | Φ75mm | 40.6 mm | Philips | Fortimo SLM 1202 L09 G7N | Φ9.8 mm | 34° | 63° |  | Ultra Low Glare High Intensity-Plus Lens
CKO-CH17-075041-0305 | Φ75mm | 40.6 mm | Philips | Fortimo SLM PW 1204 L09 G7 | Φ9 mm | 31° | 58° |  | Ultra Low Glare High Intensity-Plus Lens
CKO-CH17-075041-0305 | Φ75mm | 40.6 mm | Philips | Fortimo SLM 1203 L09 G6 | Φ9 mm | 32° | 61° |  | Ultra Low Glare High Intensity-Plus Lens
CKO-CH17-075041-0303 | Φ75mm | 40.6 mm | Philips | Fortimo SLM 1208 L15 G7 | Φ15 mm | 28° | 51° |  | Ultra Low Glare High Intensity-Plus Lens
CKO-CH17-075041-0303 | Φ75mm | 40.6 mm | Philips | Fortimo SLM 1208 L15 G7N | Φ14.5 mm | 28° | 51° |  | Ultra Low Glare High Intensity-Plus Lens
CKO-CH17-075041-0303 | Φ75mm | 40.6 mm | Philips | Fortimo SLM 1206 L15 G7N | Φ14.5 mm | 27° | 51° |  | Ultra Low Glare High Intensity-Plus Lens
CKO-CH17-075041-0303 | Φ75mm | 40.6 mm | Philips | Fortimo SLM 1205 L15 G7N | Φ14.5 mm | 27° | 51° |  | Ultra Low Glare High Intensity-Plus Lens
CKO-CH17-075041-0303 | Φ75mm | 40.6 mm | Philips | Fortimo SLM PW 1205 L13 G6 | Φ13 mm | 26° | 49° |  | Ultra Low Glare High Intensity-Plus Lens
CKO-CH17-075041-0303 | Φ75mm | 40.6 mm | Philips | Fortimo SLM 1205 L13 G7 | Φ13 mm | 26° | 47° |  | Ultra Low Glare High Intensity-Plus Lens
CKO-CH17-075041-0303 | Φ75mm | 40.6 mm | Philips | Fortimo SLM 1204 L09 G7N | Φ9.8 mm | 21° | 42° |  | Ultra Low Glare High Intensity-Plus Lens
CKO-CH17-075041-0303 | Φ75mm | 40.6 mm | Philips | Fortimo SLM 1203 L09 G7N | Φ9.8 mm | 22° | 42° |  | Ultra Low Glare High Intensity-Plus Lens
CKO-CH17-075041-0303 | Φ75mm | 40.6 mm | Philips | Fortimo SLM 1202 L09 G7N | Φ9.8 mm | 22° | 44° |  | Ultra Low Glare High Intensity-Plus Lens
CKO-CH17-075041-0303 | Φ75mm | 40.6 mm | Philips | Fortimo SLM PW 1204 L09 G7 | Φ9 mm | 19° | 39° |  | Ultra Low Glare High Intensity-Plus Lens
CKO-CH17-075041-0303 | Φ75mm | 40.6 mm | Philips | Fortimo SLM 1203 L09 G6 | Φ9 mm | 21° | 40° |  | Ultra Low Glare High Intensity-Plus Lens
CKO-CH17-075041-0301 | Φ75mm | 40.6 mm | Philips | Fortimo SLM 1211 L19 G6_PI | Φ19 mm | 22° | 48° |  | Ultra Low Glare High Intensity-Plus Lens
CKO-CH17-075041-0301 | Φ75mm | 40.6 mm | Philips | Fortimo SLM 1211 L19 G6_DL | Φ19 mm | 22° | 48° |  | Ultra Low Glare High Intensity-Plus Lens
CKO-CH17-075041-0301 | Φ75mm | 40.6 mm | Philips | Fortimo SLM 1211 L19 G6 | Φ19 mm | 22° | 50° |  | Ultra Low Glare High Intensity-Plus Lens
CKO-CH17-075041-0301 | Φ75mm | 40.6 mm | Philips | Fortimo SLM 1208 L15 G6_PI | Φ15 mm | 17° | 39° |  | Ultra Low Glare High Intensity-Plus Lens
CKO-CH17-075041-0301 | Φ75mm | 40.6 mm | Philips | Fortimo SLM 1208 L15 G6_DL | Φ15 mm | 17° | 39° |  | Ultra Low Glare High Intensity-Plus Lens
CKO-CH17-075041-0301 | Φ75mm | 40.6 mm | Philips | Fortimo SLM 1208 L15 G6 | Φ15 mm | 18° | 40° |  | Ultra Low Glare High Intensity-Plus Lens
CKO-CH17-075041-0301 | Φ75mm | 40.6 mm | Philips | Fortimo SLM 1208 L15 G7 | Φ15 mm | 18° | 41° |  | Ultra Low Glare High Intensity-Plus Lens
CKO-CH17-075041-0301 | Φ75mm | 40.6 mm | Philips | Fortimo SLM 1208 L15 G7N | Φ14.5 mm | 18° | 41° |  | Ultra Low Glare High Intensity-Plus Lens
CKO-CH17-075041-0301 | Φ75mm | 40.6 mm | Philips | Fortimo SLM 1206 L15 G7N | Φ14.5 mm | 18° | 40° |  | Ultra Low Glare High Intensity-Plus Lens
CKO-CH17-075041-0301 | Φ75mm | 40.6 mm | Philips | Fortimo SLM 1205 L15 G7N | Φ14.5 mm | 17° | 40° |  | Ultra Low Glare High Intensity-Plus Lens
CKO-CH17-075041-0301 | Φ75mm | 40.6 mm | Philips | Fortimo SLM PW 1205 L13 G6_PI | Φ13 mm | 17° | 34° |  | Ultra Low Glare High Intensity-Plus Lens
CKO-CH17-075041-0301 | Φ75mm | 40.6 mm | Philips | Fortimo SLM PW 1205 L13 G6_DL | Φ13 mm | 17° | 34° |  | Ultra Low Glare High Intensity-Plus Lens
CKO-CH17-075041-0301 | Φ75mm | 40.6 mm | Philips | Fortimo SLM PW 1205 L13 G6 | Φ13 mm | 16° | 37° |  | Ultra Low Glare High Intensity-Plus Lens
CKO-CH17-075041-0301 | Φ75mm | 40.6 mm | Philips | Fortimo SLM 1205 L13 G7 | Φ13 mm | 16° | 36° |  | Ultra Low Glare High Intensity-Plus Lens
CKO-CH17-075041-0301 | Φ75mm | 40.6 mm | Philips | Fortimo SLM 1204 L09 G7N | Φ9.8 mm | 13° | 28° |  | Ultra Low Glare High Intensity-Plus Lens
CKO-CH17-075041-0301 | Φ75mm | 40.6 mm | Philips | Fortimo SLM 1203 L09 G7N | Φ9.8 mm | 13° | 29° |  | Ultra Low Glare High Intensity-Plus Lens
CKO-CH17-075041-0301 | Φ75mm | 40.6 mm | Philips | Fortimo SLM 1202 L09 G7N | Φ9.8 mm | 14° | 33° |  | Ultra Low Glare High Intensity-Plus Lens
CKO-CH17-075041-0301 | Φ75mm | 40.6 mm | Philips | Fortimo SLM PW 1204 L09 G7 | Φ9 mm | 11° | 24° |  | Ultra Low Glare High Intensity-Plus Lens
CKO-CH17-075041-0301 | Φ75mm | 40.6 mm | Philips | Fortimo SLM 1203 L09 G6_PI | Φ9 mm | 12° | 25° |  | Ultra Low Glare High Intensity-Plus Lens
CKO-CH17-075041-0301 | Φ75mm | 40.6 mm | Philips | Fortimo SLM 1203 L09 G6_DL | Φ9 mm | 12° | 25° |  | Ultra Low Glare High Intensity-Plus Lens
CKO-CH17-075041-0301 | Φ75mm | 40.6 mm | Philips | Fortimo SLM 1203 L09 G6 | Φ9 mm | 12° | 25° |  | Ultra Low Glare High Intensity-Plus Lens
CKO-CB19-060021-1930 | Φ60mm | 21 mm | Philips | Fortimo SLM 1205 L13 G7 | Φ13 mm | 78°x 86° |  | Biaxial 23° | Wall Washer Lens
CKO-CB19-075026-2030 | Φ75mm | 25.4 mm | Philips | Fortimo SLM 1208 L15 G7 | Φ15 mm | 65°x 94° |  | Biaxial 25° | Wall Washer Lens
CKO-CH15-075033-4460 | Φ75mm | 33 mm | Philips | Fortimo SLM 1208 L15 G6 | Φ15 mm | 58° | 94° |  | Low Glare High Intensity Lens
CKO-CH15-075033-4460 | Φ75mm | 33 mm | Philips | Fortimo SLM 1208 L15 G7 | Φ15 mm | 56° | 93° |  | Low Glare High Intensity Lens
CKO-CH15-075033-4460 | Φ75mm | 33 mm | Philips | Fortimo SLM 1210 L15 G7N | Φ14.5 mm | 57° | 95° |  | Low Glare High Intensity Lens
CKO-CH15-075033-4460 | Φ75mm | 33 mm | Philips | Fortimo SLM 1208 L15 G7N | Φ14.5 mm | 57° | 92° |  | Low Glare High Intensity Lens
CKO-CH15-075033-4460 | Φ75mm | 33 mm | Philips | Fortimo SLM 1206 L15 G7N | Φ14.5 mm | 56° | 93° |  | Low Glare High Intensity Lens
CKO-CH15-075033-4460 | Φ75mm | 33 mm | Philips | Fortimo SLM 1205 L15 G7N | Φ14.5 mm | 56° | 92° |  | Low Glare High Intensity Lens
CKO-CH15-075033-4460 | Φ75mm | 33 mm | Philips | Fortimo SLM PW 1205 L13 G6 | Φ13 mm | 60° | 89° |  | Low Glare High Intensity Lens
CKO-CH15-075033-4460 | Φ75mm | 33 mm | Philips | Fortimo SLM 1205 L13 G7 | Φ13 mm | 57° | 93° |  | Low Glare High Intensity Lens
CKO-CH15-075033-4460 | Φ75mm | 33 mm | Philips | Fortimo SLM 1204 L09 G7N | Φ9.8 mm | 54° | 89° |  | Low Glare High Intensity Lens
CKO-CH15-075033-4460 | Φ75mm | 33 mm | Philips | Fortimo SLM 1203 L09 G7N | Φ9.8 mm | 55° | 90° |  | Low Glare High Intensity Lens
CKO-CH15-075033-4460 | Φ75mm | 33 mm | Philips | Fortimo SLM 1202 L09 G7N | Φ9.8 mm | 54° | 90° |  | Low Glare High Intensity Lens
CKO-CH15-075033-4460 | Φ75mm | 33 mm | Philips | Fortimo SLM 1201 L09 G7N | Φ9.8 mm | 55° | 91° |  | Low Glare High Intensity Lens
CKO-CH15-075033-4460 | Φ75mm | 33 mm | Philips | Fortimo SLM PW 1204 L09 G7 | Φ9 mm | 56° | 90° |  | Low Glare High Intensity Lens
CKO-CH15-075033-4460 | Φ75mm | 33 mm | Philips | Fortimo SLM 1203 L09 G6 | Φ9 mm | 56° | 91° |  | Low Glare High Intensity Lens
CKO-CH15-075033-4407 | Φ75mm | 33 mm | Philips | Fortimo SLM 1211 L19 G6_PI | Φ19 mm | 48° | 86° |  | Low Glare High Intensity Lens
CKO-CH15-075033-4407 | Φ75mm | 33 mm | Philips | Fortimo SLM 1211 L19 G6_DL | Φ19 mm | 48° | 86° |  | Low Glare High Intensity Lens
CKO-CH15-075033-4407 | Φ75mm | 33 mm | Philips | Fortimo SLM 1211 L19 G6 | Φ19 mm | 48° | 86° |  | Low Glare High Intensity Lens
CKO-CH15-075033-4407 | Φ75mm | 33 mm | Philips | Fortimo SLM 1208 L15 G6_PI | Φ15 mm | 44° | 81° |  | Low Glare High Intensity Lens
CKO-CH15-075033-4407 | Φ75mm | 33 mm | Philips | Fortimo SLM 1208 L15 G6_DL | Φ15 mm | 44° | 81° |  | Low Glare High Intensity Lens
CKO-CH15-075033-4407 | Φ75mm | 33 mm | Philips | Fortimo SLM 1208 L15 G6 | Φ15 mm | 44° | 80° |  | Low Glare High Intensity Lens
CKO-CH15-075033-4407 | Φ75mm | 33 mm | Philips | Fortimo SLM 1208 L15 G7 | Φ15 mm | 44° | 81° |  | Low Glare High Intensity Lens
CKO-CH15-075033-4407 | Φ75mm | 33 mm | Philips | Fortimo SLM 1210 L15 G7N | Φ14.5 mm | 46° | 82° |  | Low Glare High Intensity Lens
CKO-CH15-075033-4407 | Φ75mm | 33 mm | Philips | Fortimo SLM 1208 L15 G7N | Φ14.5 mm | 44° | 81° |  | Low Glare High Intensity Lens
CKO-CH15-075033-4407 | Φ75mm | 33 mm | Philips | Fortimo SLM 1206 L15 G7N | Φ14.5 mm | 43° | 80° |  | Low Glare High Intensity Lens
CKO-CH15-075033-4407 | Φ75mm | 33 mm | Philips | Fortimo SLM 1205 L15 G7N | Φ14.5 mm | 43° | 79° |  | Low Glare High Intensity Lens
CKO-CH15-075033-4407 | Φ75mm | 33 mm | Philips | Fortimo SLM PW 1205 L13 G6_PI | Φ13 mm | 42° | 79° |  | Low Glare High Intensity Lens
CKO-CH15-075033-4407 | Φ75mm | 33 mm | Philips | Fortimo SLM PW 1205 L13 G6_DL | Φ13 mm | 42° | 79° |  | Low Glare High Intensity Lens
CKO-CH15-075033-4407 | Φ75mm | 33 mm | Philips | Fortimo SLM PW 1205 L13 G6 | Φ13 mm | 42° | 79° |  | Low Glare High Intensity Lens
CKO-CH15-075033-4407 | Φ75mm | 33 mm | Philips | Fortimo SLM 1205 L13 G7 | Φ13 mm | 43° | 80° |  | Low Glare High Intensity Lens
CKO-CH15-075033-4407 | Φ75mm | 33 mm | Philips | Fortimo SLM 1204 L09 G7N | Φ9.8 mm | 40° | 74° |  | Low Glare High Intensity Lens
CKO-CH15-075033-4407 | Φ75mm | 33 mm | Philips | Fortimo SLM 1203 L09 G7N | Φ9.8 mm | 40° | 75° |  | Low Glare High Intensity Lens
CKO-CH15-075033-4407 | Φ75mm | 33 mm | Philips | Fortimo SLM 1202 L09 G7N | Φ9.8 mm | 40° | 75° |  | Low Glare High Intensity Lens
CKO-CH15-075033-4407 | Φ75mm | 33 mm | Philips | Fortimo SLM 1201 L09 G7N | Φ9.8 mm | 40° | 75° |  | Low Glare High Intensity Lens
CKO-CH15-075033-4407 | Φ75mm | 33 mm | Philips | Fortimo SLM PW 1204 L09 G7 | Φ9 mm | 40° | 75° |  | Low Glare High Intensity Lens
CKO-CH15-075033-4407 | Φ75mm | 33 mm | Philips | Fortimo SLM 1203 L09 G6_PI | Φ9 mm | 40° | 75° |  | Low Glare High Intensity Lens
CKO-CH15-075033-4407 | Φ75mm | 33 mm | Philips | Fortimo SLM 1203 L09 G6_DL | Φ9 mm | 40° | 75° |  | Low Glare High Intensity Lens
CKO-CH15-075033-4407 | Φ75mm | 33 mm | Philips | Fortimo SLM 1203 L09 G6 | Φ9 mm | 40° | 74° |  | Low Glare High Intensity Lens
CKO-CH15-075033-4405 | Φ75mm | 33 mm | Philips | Fortimo SLM 1211 L19 G6_PI | Φ19 mm | 41° | 75° |  | Low Glare High Intensity Lens
CKO-CH15-075033-4405 | Φ75mm | 33 mm | Philips | Fortimo SLM 1211 L19 G6_DL | Φ19 mm | 41° | 75° |  | Low Glare High Intensity Lens
CKO-CH15-075033-4405 | Φ75mm | 33 mm | Philips | Fortimo SLM 1211 L19 G6 | Φ19 mm | 40° | 75° |  | Low Glare High Intensity Lens
CKO-CH15-075033-4405 | Φ75mm | 33 mm | Philips | Fortimo SLM 1208 L15 G6_PI | Φ15 mm | 38° | 69° |  | Low Glare High Intensity Lens
CKO-CH15-075033-4405 | Φ75mm | 33 mm | Philips | Fortimo SLM 1208 L15 G6_DL | Φ15 mm | 38° | 69° |  | Low Glare High Intensity Lens
CKO-CH15-075033-4405 | Φ75mm | 33 mm | Philips | Fortimo SLM 1208 L15 G6 | Φ15 mm | 37° | 68° |  | Low Glare High Intensity Lens
CKO-CH15-075033-4405 | Φ75mm | 33 mm | Philips | Fortimo SLM 1208 L15 G7 | Φ15 mm | 37° | 69° |  | Low Glare High Intensity Lens
CKO-CH15-075033-4405 | Φ75mm | 33 mm | Philips | Fortimo SLM 1210 L15 G7N | Φ14.5 mm | 35° | 64° |  | Low Glare High Intensity Lens
CKO-CH15-075033-4405 | Φ75mm | 33 mm | Philips | Fortimo SLM 1208 L15 G7N | Φ14.5 mm | 37° | 68° |  | Low Glare High Intensity Lens
CKO-CH15-075033-4405 | Φ75mm | 33 mm | Philips | Fortimo SLM 1206 L15 G7N | Φ14.5 mm | 37° | 68° |  | Low Glare High Intensity Lens
CKO-CH15-075033-4405 | Φ75mm | 33 mm | Philips | Fortimo SLM 1205 L15 G7N | Φ14.5 mm | 37° | 67° |  | Low Glare High Intensity Lens
CKO-CH15-075033-4405 | Φ75mm | 33 mm | Philips | Fortimo SLM PW 1205 L13 G6_PI | Φ13 mm | 37° | 67° |  | Low Glare High Intensity Lens
CKO-CH15-075033-4405 | Φ75mm | 33 mm | Philips | Fortimo SLM PW 1205 L13 G6_DL | Φ13 mm | 37° | 67° |  | Low Glare High Intensity Lens
CKO-CH15-075033-4405 | Φ75mm | 33 mm | Philips | Fortimo SLM PW 1205 L13 G6 | Φ13 mm | 36° | 67° |  | Low Glare High Intensity Lens
CKO-CH15-075033-4405 | Φ75mm | 33 mm | Philips | Fortimo SLM 1205 L13 G7 | Φ13 mm | 37° | 67° |  | Low Glare High Intensity Lens
CKO-CH15-075033-4405 | Φ75mm | 33 mm | Philips | Fortimo SLM 1204 L09 G7N | Φ9.8 mm | 34° | 62° |  | Low Glare High Intensity Lens
CKO-CH15-075033-4405 | Φ75mm | 33 mm | Philips | Fortimo SLM 1203 L09 G7N | Φ9.8 mm | 35° | 62° |  | Low Glare High Intensity Lens
CKO-CH15-075033-4405 | Φ75mm | 33 mm | Philips | Fortimo SLM 1202 L09 G7N | Φ9.8 mm | 35° | 62° |  | Low Glare High Intensity Lens
CKO-CH15-075033-4405 | Φ75mm | 33 mm | Philips | Fortimo SLM 1201 L09 G7N | Φ9.8 mm | 34° | 62° |  | Low Glare High Intensity Lens
CKO-CH15-075033-4405 | Φ75mm | 33 mm | Philips | Fortimo SLM PW 1204 L09 G7 | Φ9 mm | 34° | 63° |  | Low Glare High Intensity Lens
CKO-CH15-075033-4405 | Φ75mm | 33 mm | Philips | Fortimo SLM 1203 L09 G6_PI | Φ9 mm | 35° | 63° |  | Low Glare High Intensity Lens
CKO-CH15-075033-4405 | Φ75mm | 33 mm | Philips | Fortimo SLM 1203 L09 G6_DL | Φ9 mm | 35° | 63° |  | Low Glare High Intensity Lens
CKO-CH15-075033-4405 | Φ75mm | 33 mm | Philips | Fortimo SLM 1203 L09 G6 | Φ9 mm | 35° | 62° |  | Low Glare High Intensity Lens
CKO-CH15-075033-4403 | Φ75mm | 33 mm | Philips | Fortimo SLM 1211 L19 G6_PI | Φ19 mm | 30° | 63° |  | Low Glare High Intensity Lens
CKO-CH15-075033-4403 | Φ75mm | 33 mm | Philips | Fortimo SLM 1211 L19 G6_DL | Φ19 mm | 30° | 63° |  | Low Glare High Intensity Lens
CKO-CH15-075033-4403 | Φ75mm | 33 mm | Philips | Fortimo SLM 1211 L19 G6 | Φ19 mm | 29° | 63° |  | Low Glare High Intensity Lens
CKO-CH15-075033-4403 | Φ75mm | 33 mm | Philips | Fortimo SLM 1208 L15 G6_PI | Φ15 mm | 26° | 53° |  | Low Glare High Intensity Lens
CKO-CH15-075033-4403 | Φ75mm | 33 mm | Philips | Fortimo SLM 1208 L15 G6_DL | Φ15 mm | 26° | 53° |  | Low Glare High Intensity Lens
CKO-CH15-075033-4403 | Φ75mm | 33 mm | Philips | Fortimo SLM 1208 L15 G6 | Φ15 mm | 25° | 53° |  | Low Glare High Intensity Lens
CKO-CH15-075033-4403 | Φ75mm | 33 mm | Philips | Fortimo SLM 1208 L15 G7 | Φ15 mm | 26° | 53° |  | Low Glare High Intensity Lens
CKO-CH15-075033-4403 | Φ75mm | 33 mm | Philips | Fortimo SLM 1210 L15 G7N | Φ14.5 mm | 25° | 50° |  | Low Glare High Intensity Lens
CKO-CH15-075033-4403 | Φ75mm | 33 mm | Philips | Fortimo SLM 1208 L15 G7N | Φ14.5 mm | 25° | 52° |  | Low Glare High Intensity Lens
CKO-CH15-075033-4403 | Φ75mm | 33 mm | Philips | Fortimo SLM 1206 L15 G7N | Φ14.5 mm | 25° | 53° |  | Low Glare High Intensity Lens
CKO-CH15-075033-4403 | Φ75mm | 33 mm | Philips | Fortimo SLM 1205 L15 G7N | Φ14.5 mm | 25° | 52° |  | Low Glare High Intensity Lens
CKO-CH15-075033-4403 | Φ75mm | 33 mm | Philips | Fortimo SLM PW 1205 L13 G6_PI | Φ13 mm | 24° | 49° |  | Low Glare High Intensity Lens
CKO-CH15-075033-4403 | Φ75mm | 33 mm | Philips | Fortimo SLM PW 1205 L13 G6_DL | Φ13 mm | 24° | 49° |  | Low Glare High Intensity Lens
CKO-CH15-075033-4403 | Φ75mm | 33 mm | Philips | Fortimo SLM PW 1205 L13 G6 | Φ13 mm | 24° | 50° |  | Low Glare High Intensity Lens
CKO-CH15-075033-4403 | Φ75mm | 33 mm | Philips | Fortimo SLM 1205 L13 G7 | Φ13 mm | 25° | 49° |  | Low Glare High Intensity Lens
CKO-CH15-075033-4403 | Φ75mm | 33 mm | Philips | Fortimo SLM 1204 L09 G7N | Φ9.8 mm | 21° | 42° |  | Low Glare High Intensity Lens
CKO-CH15-075033-4403 | Φ75mm | 33 mm | Philips | Fortimo SLM 1203 L09 G7N | Φ9.8 mm | 21° | 43° |  | Low Glare High Intensity Lens
CKO-CH15-075033-4403 | Φ75mm | 33 mm | Philips | Fortimo SLM 1202 L09 G7N | Φ9.8 mm | 21° | 43° |  | Low Glare High Intensity Lens
CKO-CH15-075033-4403 | Φ75mm | 33 mm | Philips | Fortimo SLM 1201 L09 G7N | Φ9.8 mm | 20° | 41° |  | Low Glare High Intensity Lens
CKO-CH15-075033-4403 | Φ75mm | 33 mm | Philips | Fortimo SLM PW 1204 L09 G7 | Φ9 mm | 19° | 39° |  | Low Glare High Intensity Lens
CKO-CH15-075033-4403 | Φ75mm | 33 mm | Philips | Fortimo SLM 1203 L09 G6_PI | Φ9 mm | 19° | 40° |  | Low Glare High Intensity Lens
CKO-CH15-075033-4403 | Φ75mm | 33 mm | Philips | Fortimo SLM 1203 L09 G6_DL | Φ9 mm | 19° | 40° |  | Low Glare High Intensity Lens
CKO-CH15-075033-4403 | Φ75mm | 33 mm | Philips | Fortimo SLM 1203 L09 G6 | Φ9 mm | 21° | 41° |  | Low Glare High Intensity Lens
CKO-CH15-075033-4401 | Φ75mm | 33 mm | Philips | Fortimo SLM 1211 L19 G6_PI | Φ19 mm | 27° | 56° |  | Low Glare High Intensity Lens
CKO-CH15-075033-4401 | Φ75mm | 33 mm | Philips | Fortimo SLM 1211 L19 G6_DL | Φ19 mm | 27° | 56° |  | Low Glare High Intensity Lens
CKO-CH15-075033-4401 | Φ75mm | 33 mm | Philips | Fortimo SLM 1211 L19 G6 | Φ19 mm | 26° | 56° |  | Low Glare High Intensity Lens
CKO-CH15-075033-4401 | Φ75mm | 33 mm | Philips | Fortimo SLM 1208 L15 G6_PI | Φ15 mm | 22° | 45° |  | Low Glare High Intensity Lens
CKO-CH15-075033-4401 | Φ75mm | 33 mm | Philips | Fortimo SLM 1208 L15 G6_DL | Φ15 mm | 22° | 45° |  | Low Glare High Intensity Lens
CKO-CH15-075033-4401 | Φ75mm | 33 mm | Philips | Fortimo SLM 1208 L15 G6 | Φ15 mm | 22° | 45° |  | Low Glare High Intensity Lens
CKO-CH15-075033-4401 | Φ75mm | 33 mm | Philips | Fortimo SLM 1208 L15 G7 | Φ15 mm | 22° | 46° |  | Low Glare High Intensity Lens
CKO-CH15-075033-4401 | Φ75mm | 33 mm | Philips | Fortimo SLM 1210 L15 G7N | Φ14.5 mm | 21° | 43° |  | Low Glare High Intensity Lens
CKO-CH15-075033-4401 | Φ75mm | 33 mm | Philips | Fortimo SLM 1208 L15 G7N | Φ14.5 mm | 21° | 46° |  | Low Glare High Intensity Lens
CKO-CH15-075033-4401 | Φ75mm | 33 mm | Philips | Fortimo SLM 1206 L15 G7N | Φ14.5 mm | 21° | 46° |  | Low Glare High Intensity Lens
CKO-CH15-075033-4401 | Φ75mm | 33 mm | Philips | Fortimo SLM 1205 L15 G7N | Φ14.5 mm | 22° | 44° |  | Low Glare High Intensity Lens
CKO-CH15-075033-4401 | Φ75mm | 33 mm | Philips | Fortimo SLM PW 1205 L13 G6_PI | Φ13 mm | 21° | 42° |  | Low Glare High Intensity Lens
CKO-CH15-075033-4401 | Φ75mm | 33 mm | Philips | Fortimo SLM PW 1205 L13 G6_DL | Φ13 mm | 21° | 42° |  | Low Glare High Intensity Lens
CKO-CH15-075033-4401 | Φ75mm | 33 mm | Philips | Fortimo SLM PW 1205 L13 G6 | Φ13 mm | 20° | 43° |  | Low Glare High Intensity Lens
CKO-CH15-075033-4401 | Φ75mm | 33 mm | Philips | Fortimo SLM 1205 L13 G7 | Φ13 mm | 20° | 42° |  | Low Glare High Intensity Lens
CKO-CH15-075033-4401 | Φ75mm | 33 mm | Philips | Fortimo SLM 1204 L09 G7N | Φ9.8 mm | 16° | 36° |  | Low Glare High Intensity Lens
CKO-CH15-075033-4401 | Φ75mm | 33 mm | Philips | Fortimo SLM 1203 L09 G7N | Φ9.8 mm | 15° | 35° |  | Low Glare High Intensity Lens
CKO-CH15-075033-4401 | Φ75mm | 33 mm | Philips | Fortimo SLM 1202 L09 G7N | Φ9.8 mm | 16° | 38° |  | Low Glare High Intensity Lens
CKO-CH15-075033-4401 | Φ75mm | 33 mm | Philips | Fortimo SLM 1201 L09 G7N | Φ9.8 mm | 15° | 34° |  | Low Glare High Intensity Lens
CKO-CH15-075033-4401 | Φ75mm | 33 mm | Philips | Fortimo SLM PW 1204 L09 G7 | Φ9 mm | 14° | 28° |  | Low Glare High Intensity Lens
CKO-CH15-075033-4401 | Φ75mm | 33 mm | Philips | Fortimo SLM 1203 L09 G6_PI | Φ9 mm | 14° | 28° |  | Low Glare High Intensity Lens
CKO-CH15-075033-4401 | Φ75mm | 33 mm | Philips | Fortimo SLM 1203 L09 G6_DL | Φ9 mm | 14° | 28° |  | Low Glare High Intensity Lens
CKO-CH15-075033-4401 | Φ75mm | 33 mm | Philips | Fortimo SLM 1203 L09 G6 | Φ9 mm | 14° | 31° |  | Low Glare High Intensity Lens
CKO-CH15-075033-4470 | Φ75mm | 33 mm | Philips | Fortimo SLM 1208 L15 G6 | Φ15 mm | 37°x 68° | 81°x95° |  | Low Glare High Intensity Oval Lens
CKO-CH15-075033-4470 | Φ75mm | 33 mm | Philips | Fortimo SLM 1208 L15 G7 | Φ15 mm | 36°x 59° | 75°x89° |  | Low Glare High Intensity Oval Lens
CKO-CH15-075033-4470 | Φ75mm | 33 mm | Philips | Fortimo SLM 1208 L15 G7N | Φ14.5 mm | 35°x 62° | 73°x88° |  | Low Glare High Intensity Oval Lens
CKO-CH15-075033-4470 | Φ75mm | 33 mm | Philips | Fortimo SLM 1206 L15 G7N | Φ14.5 mm | 35°x 63° | 73°x89° |  | Low Glare High Intensity Oval Lens
CKO-CH15-085040-5007 | Φ85mm | 39.7 mm | Philips | Fortimo SLM C 1211 L19 2828 G6_PI | Φ19 mm | 44° | 77° |  | Low Glare High Intensity Lens
CKO-CH15-085040-5007 | Φ85mm | 39.7 mm | Philips | Fortimo SLM C 1211 L19 2828 G6_DL | Φ19 mm | 44° | 77° |  | Low Glare High Intensity Lens
CKO-CH15-085040-5007 | Φ85mm | 39.7 mm | Philips | Fortimo SLM C 1208 L15 2024 G6_PI | Φ15 mm | 42° | 72° |  | Low Glare High Intensity Lens
CKO-CH15-085040-5007 | Φ85mm | 39.7 mm | Philips | Fortimo SLM C 1208 L15 2024 G6_DL | Φ15 mm | 42° | 72° |  | Low Glare High Intensity Lens
CKO-CH15-085040-5007 | Φ85mm | 39.7 mm | Philips | Fortimo SLM 1208 L15 G6 | Φ15 mm | 41° | 71° |  | Low Glare High Intensity Lens
CKO-CH15-085040-5007 | Φ85mm | 39.7 mm | Philips | Fortimo SLM 1208 L15 G7 | Φ15 mm | 42° | 72° |  | Low Glare High Intensity Lens
CKO-CH15-085040-5007 | Φ85mm | 39.7 mm | Philips | Fortimo SLM 1210 L15 G7N | Φ14.5 mm | 42° | 72° |  | Low Glare High Intensity Lens
CKO-CH15-085040-5007 | Φ85mm | 39.7 mm | Philips | Fortimo SLM 1208 L15 G7N | Φ14.5 mm | 42° | 72° |  | Low Glare High Intensity Lens
CKO-CH15-085040-5007 | Φ85mm | 39.7 mm | Philips | Fortimo SLM 1206 L15 G7N | Φ14.5 mm | 42° | 72° |  | Low Glare High Intensity Lens
CKO-CH15-085040-5007 | Φ85mm | 39.7 mm | Philips | Fortimo SLM 1205 L15 G7N | Φ14.5 mm | 41° | 71° |  | Low Glare High Intensity Lens
CKO-CH15-085040-5007 | Φ85mm | 39.7 mm | Philips | Fortimo SLM C 1205 L13 2024 G6_PI | Φ13 mm | 41° | 70° |  | Low Glare High Intensity Lens
CKO-CH15-085040-5007 | Φ85mm | 39.7 mm | Philips | Fortimo SLM C 1205 L13 2024 G6_DL | Φ13 mm | 41° | 70° |  | Low Glare High Intensity Lens
CKO-CH15-085040-5007 | Φ85mm | 39.7 mm | Philips | Fortimo SLM PW 1205 L13 G6 | Φ13 mm | 41° | 71° |  | Low Glare High Intensity Lens
CKO-CH15-085040-5007 | Φ85mm | 39.7 mm | Philips | Fortimo SLM 1205 L13 G7 | Φ13 mm | 41° | 71° |  | Low Glare High Intensity Lens
CKO-CH15-085040-5007 | Φ85mm | 39.7 mm | Philips | Fortimo SLM 1204 L09 G7N | Φ9.8 mm | 40° | 68° |  | Low Glare High Intensity Lens
CKO-CH15-085040-5007 | Φ85mm | 39.7 mm | Philips | Fortimo SLM 1203 L09 G7N | Φ9.8 mm | 40° | 67° |  | Low Glare High Intensity Lens
CKO-CH15-085040-5007 | Φ85mm | 39.7 mm | Philips | Fortimo SLM 1202 L09 G7N | Φ9.8 mm | 40° | 69° |  | Low Glare High Intensity Lens
CKO-CH15-085040-5007 | Φ85mm | 39.7 mm | Philips | Fortimo SLM PW 1204 L09 G7 | Φ9 mm | 40° | 68° |  | Low Glare High Intensity Lens
CKO-CH15-085040-5005 | Φ85mm | 39.7 mm | Philips | Fortimo SLM C 1211 L19 2828 G6_PI | Φ19 mm | 40° | 74° |  | Low Glare High Intensity Lens
CKO-CH15-085040-5005 | Φ85mm | 39.7 mm | Philips | Fortimo SLM C 1211 L19 2828 G6_DL | Φ19 mm | 40° | 74° |  | Low Glare High Intensity Lens
CKO-CH15-085040-5005 | Φ85mm | 39.7 mm | Philips | Fortimo SLM C 1208 L15 2024 G6_PI | Φ15 mm | 36° | 67° |  | Low Glare High Intensity Lens
CKO-CH15-085040-5005 | Φ85mm | 39.7 mm | Philips | Fortimo SLM C 1208 L15 2024 G6_DL | Φ15 mm | 36° | 67° |  | Low Glare High Intensity Lens
CKO-CH15-085040-5005 | Φ85mm | 39.7 mm | Philips | Fortimo SLM 1208 L15 G6 | Φ15 mm | 36° | 66° |  | Low Glare High Intensity Lens
CKO-CH15-085040-5005 | Φ85mm | 39.7 mm | Philips | Fortimo SLM 1208 L15 G7 | Φ15 mm | 36° | 67° |  | Low Glare High Intensity Lens
CKO-CH15-085040-5005 | Φ85mm | 39.7 mm | Philips | Fortimo SLM 1210 L15 G7N | Φ14.5 mm | 36° | 67° |  | Low Glare High Intensity Lens
CKO-CH15-085040-5005 | Φ85mm | 39.7 mm | Philips | Fortimo SLM 1208 L15 G7N | Φ14.5 mm | 36° | 68° |  | Low Glare High Intensity Lens
CKO-CH15-085040-5005 | Φ85mm | 39.7 mm | Philips | Fortimo SLM 1206 L15 G7N | Φ14.5 mm | 36° | 67° |  | Low Glare High Intensity Lens
CKO-CH15-085040-5005 | Φ85mm | 39.7 mm | Philips | Fortimo SLM 1205 L15 G7N | Φ14.5 mm | 35° | 67° |  | Low Glare High Intensity Lens
CKO-CH15-085040-5005 | Φ85mm | 39.7 mm | Philips | Fortimo SLM C 1205 L13 2024 G6_PI | Φ13 mm | 35° | 64° |  | Low Glare High Intensity Lens
CKO-CH15-085040-5005 | Φ85mm | 39.7 mm | Philips | Fortimo SLM C 1205 L13 2024 G6_DL | Φ13 mm | 35° | 64° |  | Low Glare High Intensity Lens
CKO-CH15-085040-5005 | Φ85mm | 39.7 mm | Philips | Fortimo SLM PW 1205 L13 G6 | Φ13 mm | 35° | 65° |  | Low Glare High Intensity Lens
CKO-CH15-085040-5005 | Φ85mm | 39.7 mm | Philips | Fortimo SLM 1205 L13 G7 | Φ13 mm | 35° | 65° |  | Low Glare High Intensity Lens
CKO-CH15-085040-5005 | Φ85mm | 39.7 mm | Philips | Fortimo SLM 1204 L09 G7N | Φ9.8 mm | 32° | 61° |  | Low Glare High Intensity Lens
CKO-CH15-085040-5005 | Φ85mm | 39.7 mm | Philips | Fortimo SLM 1203 L09 G7N | Φ9.8 mm | 31° | 60° |  | Low Glare High Intensity Lens
CKO-CH15-085040-5005 | Φ85mm | 39.7 mm | Philips | Fortimo SLM 1202 L09 G7N | Φ9.8 mm | 32° | 61° |  | Low Glare High Intensity Lens
CKO-CH15-085040-5005 | Φ85mm | 39.7 mm | Philips | Fortimo SLM PW 1204 L09 G7 | Φ9 mm | 31° | 60° |  | Low Glare High Intensity Lens
CKO-CH15-085040-5003 | Φ85mm | 39.7 mm | Philips | Fortimo SLM C 1211 L19 2828 G6_PI | Φ19 mm | 28° | 55° |  | Low Glare High Intensity Lens
CKO-CH15-085040-5003 | Φ85mm | 39.7 mm | Philips | Fortimo SLM C 1211 L19 2828 G6_DL | Φ19 mm | 28° | 55° |  | Low Glare High Intensity Lens
CKO-CH15-085040-5003 | Φ85mm | 39.7 mm | Philips | Fortimo SLM C 1208 L15 2024 G6_PI | Φ15 mm | 25° | 47° |  | Low Glare High Intensity Lens
CKO-CH15-085040-5003 | Φ85mm | 39.7 mm | Philips | Fortimo SLM C 1208 L15 2024 G6_DL | Φ15 mm | 25° | 47° |  | Low Glare High Intensity Lens
CKO-CH15-085040-5003 | Φ85mm | 39.7 mm | Philips | Fortimo SLM 1208 L15 G6 | Φ15 mm | 24° | 47° |  | Low Glare High Intensity Lens
CKO-CH15-085040-5003 | Φ85mm | 39.7 mm | Philips | Fortimo SLM 1208 L15 G7 | Φ15 mm | 24° | 45° |  | Low Glare High Intensity Lens
CKO-CH15-085040-5003 | Φ85mm | 39.7 mm | Philips | Fortimo SLM 1210 L15 G7N | Φ14.5 mm | 24° | 46° |  | Low Glare High Intensity Lens
CKO-CH15-085040-5003 | Φ85mm | 39.7 mm | Philips | Fortimo SLM 1208 L15 G7N | Φ14.5 mm | 24° | 46° |  | Low Glare High Intensity Lens
CKO-CH15-085040-5003 | Φ85mm | 39.7 mm | Philips | Fortimo SLM 1206 L15 G7N | Φ14.5 mm | 24° | 46° |  | Low Glare High Intensity Lens
CKO-CH15-085040-5003 | Φ85mm | 39.7 mm | Philips | Fortimo SLM 1205 L15 G7N | Φ14.5 mm | 23° | 45° |  | Low Glare High Intensity Lens
CKO-CH15-085040-5003 | Φ85mm | 39.7 mm | Philips | Fortimo SLM C 1205 L13 2024 G6_PI | Φ13 mm | 23° | 44° |  | Low Glare High Intensity Lens
CKO-CH15-085040-5003 | Φ85mm | 39.7 mm | Philips | Fortimo SLM C 1205 L13 2024 G6_DL | Φ13 mm | 23° | 44° |  | Low Glare High Intensity Lens
CKO-CH15-085040-5003 | Φ85mm | 39.7 mm | Philips | Fortimo SLM PW 1205 L13 G6 | Φ13 mm | 23° | 43° |  | Low Glare High Intensity Lens
CKO-CH15-085040-5003 | Φ85mm | 39.7 mm | Philips | Fortimo SLM 1205 L13 G7 | Φ13 mm | 23° | 43° |  | Low Glare High Intensity Lens
CKO-CH15-085040-5003 | Φ85mm | 39.7 mm | Philips | Fortimo SLM 1204 L09 G7N | Φ9.8 mm | 21° | 39° |  | Low Glare High Intensity Lens
CKO-CH15-085040-5003 | Φ85mm | 39.7 mm | Philips | Fortimo SLM 1203 L09 G7N | Φ9.8 mm | 22° | 41° |  | Low Glare High Intensity Lens
CKO-CH15-085040-5003 | Φ85mm | 39.7 mm | Philips | Fortimo SLM 1202 L09 G7N | Φ9.8 mm | 23° | 43° |  | Low Glare High Intensity Lens
CKO-CH15-085040-5003 | Φ85mm | 39.7 mm | Philips | Fortimo SLM PW 1204 L09 G7 | Φ9 mm | 20° | 36° |  | Low Glare High Intensity Lens
CKO-CH15-085040-5001 | Φ85mm | 39.7 mm | Philips | Fortimo SLM C 1211 L19 2828 G6_PI | Φ19 mm | 24° | 47° |  | Low Glare High Intensity Lens
CKO-CH15-085040-5001 | Φ85mm | 39.7 mm | Philips | Fortimo SLM C 1211 L19 2828 G6_DL | Φ19 mm | 24° | 47° |  | Low Glare High Intensity Lens
CKO-CH15-085040-5001 | Φ85mm | 39.7 mm | Philips | Fortimo SLM C 1208 L15 2024 G6_PI | Φ15 mm | 18° | 35° |  | Low Glare High Intensity Lens
CKO-CH15-085040-5001 | Φ85mm | 39.7 mm | Philips | Fortimo SLM C 1208 L15 2024 G6_DL | Φ15 mm | 18° | 35° |  | Low Glare High Intensity Lens
CKO-CH15-085040-5001 | Φ85mm | 39.7 mm | Philips | Fortimo SLM 1208 L15 G6 | Φ15 mm | 17° | 39° |  | Low Glare High Intensity Lens
CKO-CH15-085040-5001 | Φ85mm | 39.7 mm | Philips | Fortimo SLM 1208 L15 G7 | Φ15 mm | 18° | 36° |  | Low Glare High Intensity Lens
CKO-CH15-085040-5001 | Φ85mm | 39.7 mm | Philips | Fortimo SLM 1210 L15 G7N | Φ14.5 mm | 18° | 35° |  | Low Glare High Intensity Lens
CKO-CH15-085040-5001 | Φ85mm | 39.7 mm | Philips | Fortimo SLM 1208 L15 G7N | Φ14.5 mm | 18° | 38° |  | Low Glare High Intensity Lens
CKO-CH15-085040-5001 | Φ85mm | 39.7 mm | Philips | Fortimo SLM 1206 L15 G7N | Φ14.5 mm | 17° | 37° |  | Low Glare High Intensity Lens
CKO-CH15-085040-5001 | Φ85mm | 39.7 mm | Philips | Fortimo SLM 1205 L15 G7N | Φ14.5 mm | 17° | 35° |  | Low Glare High Intensity Lens
CKO-CH15-085040-5001 | Φ85mm | 39.7 mm | Philips | Fortimo SLM C 1205 L13 2024 G6_PI | Φ13 mm | 16° | 32° |  | Low Glare High Intensity Lens
CKO-CH15-085040-5001 | Φ85mm | 39.7 mm | Philips | Fortimo SLM C 1205 L13 2024 G6_DL | Φ13 mm | 16° | 32° |  | Low Glare High Intensity Lens
CKO-CH15-085040-5001 | Φ85mm | 39.7 mm | Philips | Fortimo SLM PW 1205 L13 G6 | Φ13 mm | 16° | 32° |  | Low Glare High Intensity Lens
CKO-CH15-085040-5001 | Φ85mm | 39.7 mm | Philips | Fortimo SLM 1205 L13 G7 | Φ13 mm | 16° | 32° |  | Low Glare High Intensity Lens
CKO-CH15-085040-5001 | Φ85mm | 39.7 mm | Philips | Fortimo SLM 1204 L09 G7N | Φ9.8 mm | 12° | 26° |  | Low Glare High Intensity Lens
CKO-CH15-085040-5001 | Φ85mm | 39.7 mm | Philips | Fortimo SLM 1203 L09 G7N | Φ9.8 mm | 12° | 26° |  | Low Glare High Intensity Lens
CKO-CH15-085040-5001 | Φ85mm | 39.7 mm | Philips | Fortimo SLM 1202 L09 G7N | Φ9.8 mm | 12° | 29° |  | Low Glare High Intensity Lens
CKO-CH15-085040-5001 | Φ85mm | 39.7 mm | Philips | Fortimo SLM PW 1204 L09 G7 | Φ9 mm | 10° | 21° |  | Low Glare High Intensity Lens
CKO-CH15-085040-5001 | Φ85mm | 39.7 mm | Philips | Fortimo SLM 1203 L09 G6 | Φ9 mm | 11° | 22° |  | Low Glare High Intensity Lens
CKO-CH17-085047-0501 | Φ85mm | 46.9 mm | Philips | Fortimo SLM 1211 L19 G6_DL | Φ19 mm | 20° | 44° |  | Ultra Low Glare High Intensity-Plus Lens
CKO-CH17-085047-0501 | Φ85mm | 46.9 mm | Philips | Fortimo SLM 1211 L19 G6_PI | Φ19 mm | 20° | 44° |  | Ultra Low Glare High Intensity-Plus Lens
CKO-CH17-085047-0501 | Φ85mm | 46.9 mm | Philips | Fortimo SLM 1211 L19 G6 | Φ19 mm | 20° | 43° |  | Ultra Low Glare High Intensity-Plus Lens
CKO-CH17-085047-0501 | Φ85mm | 46.9 mm | Philips | Fortimo SLM 1208 L15 G6_PI | Φ15 mm | 17° | 35° |  | Ultra Low Glare High Intensity-Plus Lens
CKO-CH17-085047-0501 | Φ85mm | 46.9 mm | Philips | Fortimo SLM 1208 L15 G6_DL | Φ15 mm | 17° | 35° |  | Ultra Low Glare High Intensity-Plus Lens
CKO-CH17-085047-0501 | Φ85mm | 46.9 mm | Philips | Fortimo SLM 1208 L15 G6 | Φ15 mm | 16° | 35° |  | Ultra Low Glare High Intensity-Plus Lens
CKO-CH17-085047-0501 | Φ85mm | 46.9 mm | Philips | Fortimo SLM 1208 L15 G7 | Φ15 mm | 16° | 37° |  | Ultra Low Glare High Intensity-Plus Lens
CKO-CH17-085047-0501 | Φ85mm | 46.9 mm | Philips | Fortimo SLM 1208 L15 G7N | Φ14.5 mm | 17° | 38° |  | Ultra Low Glare High Intensity-Plus Lens
CKO-CH17-085047-0501 | Φ85mm | 46.9 mm | Philips | Fortimo SLM 1206 L15 G7N | Φ14.5 mm | 16° | 37° |  | Ultra Low Glare High Intensity-Plus Lens
CKO-CH17-085047-0501 | Φ85mm | 46.9 mm | Philips | Fortimo SLM 1205 L15 G7N | Φ14.5 mm | 16° | 37° |  | Ultra Low Glare High Intensity-Plus Lens
CKO-CH17-085047-0501 | Φ85mm | 46.9 mm | Philips | Fortimo SLM PW 1205 L13 G6_DL | Φ13 mm | 15° | 32° |  | Ultra Low Glare High Intensity-Plus Lens
CKO-CH17-085047-0501 | Φ85mm | 46.9 mm | Philips | Fortimo SLM PW 1205 L13 G6_PI | Φ13 mm | 15° | 32° |  | Ultra Low Glare High Intensity-Plus Lens
CKO-CH17-085047-0501 | Φ85mm | 46.9 mm | Philips | Fortimo SLM PW 1205 L13 G6 | Φ13 mm | 14° | 32° |  | Ultra Low Glare High Intensity-Plus Lens
CKO-CH17-085047-0501 | Φ85mm | 46.9 mm | Philips | Fortimo SLM 1205 L13 G7 | Φ13 mm | 15° | 33° |  | Ultra Low Glare High Intensity-Plus Lens
CKO-CH17-085047-0501 | Φ85mm | 46.9 mm | Philips | Fortimo SLM 1203 L09 G7N | Φ9.8 mm | 12° | 26° |  | Ultra Low Glare High Intensity-Plus Lens
CKO-CH17-085047-0501 | Φ85mm | 46.9 mm | Philips | Fortimo SLM PW 1204 L09 G7 | Φ9 mm | 9° | 22° |  | Ultra Low Glare High Intensity-Plus Lens
CKO-CH17-085047-0501 | Φ85mm | 46.9 mm | Philips | Fortimo SLM 1203 L09 G6 | Φ9 mm | 10° | 23° |  | Ultra Low Glare High Intensity-Plus Lens
CKO-CC20-075026-0450 | Φ75mm | 25.4 mm | Philips | Fortimo SLM 1208 L15 G6 | Φ15 mm | 47° | 89° |  | Compact Lens
CKO-CC20-075026-0450 | Φ75mm | 25.4 mm | Philips | Fortimo SLM 1208 L15 G7 | Φ15 mm | 47° | 89° |  | Compact Lens
CKO-CC20-075026-0450 | Φ75mm | 25.4 mm | Philips | Fortimo SLM 1210 L15 G7N | Φ14.5 mm | 45° | 87° |  | Compact Lens
CKO-CC20-075026-0450 | Φ75mm | 25.4 mm | Philips | Fortimo SLM 1208 L15 G7N | Φ14.5 mm | 45° | 88° |  | Compact Lens
CKO-CC20-075026-0450 | Φ75mm | 25.4 mm | Philips | Fortimo SLM 1206 L15 G7N | Φ14.5 mm | 45° | 87° |  | Compact Lens
CKO-CC20-075026-0450 | Φ75mm | 25.4 mm | Philips | Fortimo SLM 1205 L15 G7N | Φ14.5 mm | 45° | 87° |  | Compact Lens
CKO-CC20-075026-0450 | Φ75mm | 25.4 mm | Philips | Fortimo SLM PW 1205 L13 G6 | Φ13 mm | 47° | 89° |  | Compact Lens
CKO-CC20-075026-0450 | Φ75mm | 25.4 mm | Philips | Fortimo SLM 1205 L13 G7 | Φ13 mm | 46° | 89° |  | Compact Lens
CKO-CC20-075026-0450 | Φ75mm | 25.4 mm | Philips | Fortimo SLM 1204 L09 G7N | Φ9.8 mm | 44° | 88° |  | Compact Lens
CKO-CC20-075026-0450 | Φ75mm | 25.4 mm | Philips | Fortimo SLM 1203 L09 G7N | Φ9.8 mm | 45° | 88° |  | Compact Lens
CKO-CC20-075026-0450 | Φ75mm | 25.4 mm | Philips | Fortimo SLM 1202 L09 G7N | Φ9.8 mm | 44° | 87° |  | Compact Lens
CKO-CC20-075026-0450 | Φ75mm | 25.4 mm | Philips | Fortimo SLM 1201 L09 G7N | Φ9.8 mm | 44° | 87° |  | Compact Lens
CKO-CC20-075026-0450 | Φ75mm | 25.4 mm | Philips | Fortimo SLM PW 1204 L09 G7 | Φ9 mm | 46° | 90° |  | Compact Lens
CKO-CC20-075026-0450 | Φ75mm | 25.4 mm | Philips | Fortimo SLM 1203 L09 G6 | Φ9 mm | 46° | 89° |  | Compact Lens
CKO-CC20-075026-0405 | Φ75mm | 25.4 mm | Philips | Fortimo SLM 1208 L15 G6 | Φ15 mm | 38° | 69° |  | Compact Lens
CKO-CC20-075026-0405 | Φ75mm | 25.4 mm | Philips | Fortimo SLM 1208 L15 G7 | Φ15 mm | 37° | 69° |  | Compact Lens
CKO-CC20-075026-0405 | Φ75mm | 25.4 mm | Philips | Fortimo SLM 1210 L15 G7N | Φ14.5 mm | 38° | 70° |  | Compact Lens
CKO-CC20-075026-0405 | Φ75mm | 25.4 mm | Philips | Fortimo SLM 1208 L15 G7N | Φ14.5 mm | 37° | 70° |  | Compact Lens
CKO-CC20-075026-0405 | Φ75mm | 25.4 mm | Philips | Fortimo SLM 1206 L15 G7N | Φ14.5 mm | 38° | 70° |  | Compact Lens
CKO-CC20-075026-0405 | Φ75mm | 25.4 mm | Philips | Fortimo SLM 1205 L15 G7N | Φ14.5 mm | 37° | 69° |  | Compact Lens
CKO-CC20-075026-0405 | Φ75mm | 25.4 mm | Philips | Fortimo SLM PW 1205 L13 G6 | Φ13 mm | 36° | 68° |  | Compact Lens
CKO-CC20-075026-0405 | Φ75mm | 25.4 mm | Philips | Fortimo SLM 1205 L13 G7 | Φ13 mm | 36° | 68° |  | Compact Lens
CKO-CC20-075026-0405 | Φ75mm | 25.4 mm | Philips | Fortimo SLM 1204 L09 G7N | Φ9.8 mm | 33° | 63° |  | Compact Lens
CKO-CC20-075026-0405 | Φ75mm | 25.4 mm | Philips | Fortimo SLM 1203 L09 G7N | Φ9.8 mm | 34° | 64° |  | Compact Lens
CKO-CC20-075026-0405 | Φ75mm | 25.4 mm | Philips | Fortimo SLM 1202 L09 G7N | Φ9.8 mm | 33° | 63° |  | Compact Lens
CKO-CC20-075026-0405 | Φ75mm | 25.4 mm | Philips | Fortimo SLM 1201 L09 G7N | Φ9.8 mm | 33° | 63° |  | Compact Lens
CKO-CC20-075026-0405 | Φ75mm | 25.4 mm | Philips | Fortimo SLM PW 1204 L09 G7 | Φ9 mm | 34° | 63° |  | Compact Lens
CKO-CC20-075026-0405 | Φ75mm | 25.4 mm | Philips | Fortimo SLM 1203 L09 G6 | Φ9 mm | 34° | 63° |  | Compact Lens
CKO-CC20-075026-0403 | Φ75mm | 25.4 mm | Philips | Fortimo SLM 1208 L15 G6 | Φ15 mm | 24° | 51° |  | Compact Lens
CKO-CC20-075026-0403 | Φ75mm | 25.4 mm | Philips | Fortimo SLM 1208 L15 G7 | Φ15 mm | 24° | 51° |  | Compact Lens
CKO-CC20-075026-0403 | Φ75mm | 25.4 mm | Philips | Fortimo SLM 1210 L15 G7N | Φ14.5 mm | 26° | 51° |  | Compact Lens
CKO-CC20-075026-0403 | Φ75mm | 25.4 mm | Philips | Fortimo SLM 1208 L15 G7N | Φ14.5 mm | 25° | 51° |  | Compact Lens
CKO-CC20-075026-0403 | Φ75mm | 25.4 mm | Philips | Fortimo SLM 1206 L15 G7N | Φ14.5 mm | 25° | 51° |  | Compact Lens
CKO-CC20-075026-0403 | Φ75mm | 25.4 mm | Philips | Fortimo SLM 1205 L15 G7N | Φ14.5 mm | 25° | 51° |  | Compact Lens
CKO-CC20-075026-0403 | Φ75mm | 25.4 mm | Philips | Fortimo SLM PW 1205 L13 G6 | Φ13 mm | 23° | 48° |  | Compact Lens
CKO-CC20-075026-0403 | Φ75mm | 25.4 mm | Philips | Fortimo SLM 1205 L13 G7 | Φ13 mm | 23° | 48° |  | Compact Lens
CKO-CC20-075026-0403 | Φ75mm | 25.4 mm | Philips | Fortimo SLM 1204 L09 G7N | Φ9.8 mm | 23° | 42° |  | Compact Lens
CKO-CC20-075026-0403 | Φ75mm | 25.4 mm | Philips | Fortimo SLM 1203 L09 G7N | Φ9.8 mm | 22° | 41° |  | Compact Lens
CKO-CC20-075026-0403 | Φ75mm | 25.4 mm | Philips | Fortimo SLM 1202 L09 G7N | Φ9.8 mm | 23° | 42° |  | Compact Lens
CKO-CC20-075026-0403 | Φ75mm | 25.4 mm | Philips | Fortimo SLM 1201 L09 G7N | Φ9.8 mm | 22° | 41° |  | Compact Lens
CKO-CC20-075026-0403 | Φ75mm | 25.4 mm | Philips | Fortimo SLM PW 1204 L09 G7 | Φ9 mm | 21° | 40° |  | Compact Lens
CKO-CC20-075026-0403 | Φ75mm | 25.4 mm | Philips | Fortimo SLM 1203 L09 G6 | Φ9 mm | 21° | 40° |  | Compact Lens
CKO-CC20-075026-0401 | Φ75mm | 25.4 mm | Philips | Fortimo SLM 1208 L15 G6 | Φ15 mm | 20° | 46° |  | Compact Lens
CKO-CC20-075026-0401 | Φ75mm | 25.4 mm | Philips | Fortimo SLM 1208 L15 G7 | Φ15 mm | 19° | 44° |  | Compact Lens
CKO-CC20-075026-0401 | Φ75mm | 25.4 mm | Philips | Fortimo SLM 1210 L15 G7N | Φ14.5 mm | 19° | 44° |  | Compact Lens
CKO-CC20-075026-0401 | Φ75mm | 25.4 mm | Philips | Fortimo SLM 1208 L15 G7N | Φ14.5 mm | 19° | 44° |  | Compact Lens
CKO-CC20-075026-0401 | Φ75mm | 25.4 mm | Philips | Fortimo SLM 1206 L15 G7N | Φ14.5 mm | 20° | 45° |  | Compact Lens
CKO-CC20-075026-0401 | Φ75mm | 25.4 mm | Philips | Fortimo SLM 1205 L15 G7N | Φ14.5 mm | 19° | 44° |  | Compact Lens
CKO-CC20-075026-0401 | Φ75mm | 25.4 mm | Philips | Fortimo SLM PW 1205 L13 G6 | Φ13 mm | 18° | 41° |  | Compact Lens
CKO-CC20-075026-0401 | Φ75mm | 25.4 mm | Philips | Fortimo SLM 1205 L13 G7 | Φ13 mm | 18° | 40° |  | Compact Lens
CKO-CC20-075026-0401 | Φ75mm | 25.4 mm | Philips | Fortimo SLM 1204 L09 G7N | Φ9.8 mm | 13° | 30° |  | Compact Lens
CKO-CC20-075026-0401 | Φ75mm | 25.4 mm | Philips | Fortimo SLM 1203 L09 G7N | Φ9.8 mm | 13° | 32° |  | Compact Lens
CKO-CC20-075026-0401 | Φ75mm | 25.4 mm | Philips | Fortimo SLM 1202 L09 G7N | Φ9.8 mm | 13° | 33° |  | Compact Lens
CKO-CC20-075026-0401 | Φ75mm | 25.4 mm | Philips | Fortimo SLM 1201 L09 G7N | Φ9.8 mm | 12° | 29° |  | Compact Lens
CKO-CC20-075026-0401 | Φ75mm | 25.4 mm | Philips | Fortimo SLM PW 1204 L09 G7 | Φ9 mm | 10° | 25° |  | Compact Lens
CKO-SA20-075026-0411 | Φ75mm | 25.4 mm | Philips | Fortimo SLM 1208 L15 G6 | Φ15 mm | 41°x 47° | 75°x91° |  | Compact Oval Lens
CKO-SA20-075026-0411 | Φ75mm | 25.4 mm | Philips | Fortimo SLM 1208 L15 G7 | Φ15 mm | 41°x 47° | 75°x92° |  | Compact Oval Lens
CKO-SA20-075026-0411 | Φ75mm | 25.4 mm | Philips | Fortimo SLM 1210 L15 G7N | Φ14.5 mm | 41°x 47° | 75°x92° |  | Compact Oval Lens
CKO-SA20-075026-0411 | Φ75mm | 25.4 mm | Philips | Fortimo SLM 1208 L15 G7N | Φ14.5 mm | 40°x 47° | 75°x91° |  | Compact Oval Lens
CKO-SA20-075026-0411 | Φ75mm | 25.4 mm | Philips | Fortimo SLM 1206 L15 G7N | Φ14.5 mm | 41°x 47° | 75°x92° |  | Compact Oval Lens
CKO-SA20-075026-0411 | Φ75mm | 25.4 mm | Philips | Fortimo SLM 1205 L15 G7N | Φ14.5 mm | 40°x 46° | 74°x91° |  | Compact Oval Lens
CKO-SA20-075026-0411 | Φ75mm | 25.4 mm | Philips | Fortimo SLM 1205 L13 G7 | Φ13 mm | 40°x 47° | 73°x92° |  | Compact Oval Lens
CKO-SA20-075026-0411 | Φ75mm | 25.4 mm | Philips | Fortimo SLM 1204 L09 G7N | Φ9.8 mm | 40°x 46° | 70°x90° |  | Compact Oval Lens
CKO-SA20-075026-0411 | Φ75mm | 25.4 mm | Philips | Fortimo SLM 1203 L09 G7N | Φ9.8 mm | 40°x 46° | 71°x90° |  | Compact Oval Lens
CKO-SA20-075026-0411 | Φ75mm | 25.4 mm | Philips | Fortimo SLM 1201 L09 G7N | Φ9.8 mm | 40°x 46° | 71°x90° |  | Compact Oval Lens
CKO-SA20-075026-0411 | Φ75mm | 25.4 mm | Philips | Fortimo SLM PW 1204 L09 G7 | Φ9 mm | 40°x 46° | 70°x90° |  | Compact Oval Lens
CKO-SA20-075026-0411 | Φ75mm | 25.4 mm | Philips | Fortimo SLM 1203 L09 G6 | Φ9 mm | 39°x 45° | 70°x89° |  | Compact Oval Lens
CKO-SA20-075026-0409 | Φ75mm | 25.4 mm | Philips | Fortimo SLM 1208 L15 G6 | Φ15 mm | 24°x 42° | 60°x82° |  | Compact Oval Lens
CKO-SA20-075026-0409 | Φ75mm | 25.4 mm | Philips | Fortimo SLM 1208 L15 G7 | Φ15 mm | 24°x 42° | 59°x83° |  | Compact Oval Lens
CKO-SA20-075026-0409 | Φ75mm | 25.4 mm | Philips | Fortimo SLM 1210 L15 G7N | Φ14.5 mm | 23°x 42° | 59°x82° |  | Compact Oval Lens
CKO-SA20-075026-0409 | Φ75mm | 25.4 mm | Philips | Fortimo SLM 1208 L15 G7N | Φ14.5 mm | 24°x 42° | 60°x82° |  | Compact Oval Lens
CKO-SA20-075026-0409 | Φ75mm | 25.4 mm | Philips | Fortimo SLM 1206 L15 G7N | Φ14.5 mm | 25°x 42° | 60°x82° |  | Compact Oval Lens
CKO-SA20-075026-0409 | Φ75mm | 25.4 mm | Philips | Fortimo SLM 1205 L15 G7N | Φ14.5 mm | 24°x 42° | 59°x82° |  | Compact Oval Lens
CKO-SA20-075026-0409 | Φ75mm | 25.4 mm | Philips | Fortimo SLM 1205 L13 G7 | Φ13 mm | 22°x 41° | 56°x80° |  | Compact Oval Lens
CKO-SA20-075026-0409 | Φ75mm | 25.4 mm | Philips | Fortimo SLM 1204 L09 G7N | Φ9.8 mm | 18°x 40° | 51°x78° |  | Compact Oval Lens
CKO-SA20-075026-0409 | Φ75mm | 25.4 mm | Philips | Fortimo SLM 1203 L09 G7N | Φ9.8 mm | 18°x 41° | 51°x79° |  | Compact Oval Lens
CKO-SA20-075026-0409 | Φ75mm | 25.4 mm | Philips | Fortimo SLM 1201 L09 G7N | Φ9.8 mm | 18°x 40° | 51°x79° |  | Compact Oval Lens
CKO-SA20-075026-0409 | Φ75mm | 25.4 mm | Philips | Fortimo SLM PW 1204 L09 G7 | Φ9 mm | 17°x 40° | 50°x78° |  | Compact Oval Lens
CKO-SA20-075026-0409 | Φ75mm | 25.4 mm | Philips | Fortimo SLM 1203 L09 G6 | Φ9 mm | 19°x 41° | 51°x79° |  | Compact Oval Lens
CKO-SA20-075026-0407 | Φ75mm | 25.4 mm | Philips | Fortimo SLM 1208 L15 G6 | Φ15 mm | 18°x 41° | 53°x79° |  | Compact Oval Lens
CKO-SA20-075026-0407 | Φ75mm | 25.4 mm | Philips | Fortimo SLM 1208 L15 G7 | Φ15 mm | 18°x 41° | 52°x80° |  | Compact Oval Lens
CKO-SA20-075026-0407 | Φ75mm | 25.4 mm | Philips | Fortimo SLM 1210 L15 G7N | Φ14.5 mm | 18°x 41° | 53°x80° |  | Compact Oval Lens
CKO-SA20-075026-0407 | Φ75mm | 25.4 mm | Philips | Fortimo SLM 1208 L15 G7N | Φ14.5 mm | 18°x 41° | 53°x79° |  | Compact Oval Lens
CKO-SA20-075026-0407 | Φ75mm | 25.4 mm | Philips | Fortimo SLM 1206 L15 G7N | Φ14.5 mm | 19°x 41° | 53°x80° |  | Compact Oval Lens
CKO-SA20-075026-0407 | Φ75mm | 25.4 mm | Philips | Fortimo SLM 1205 L15 G7N | Φ14.5 mm | 18°x 40° | 53°x77° |  | Compact Oval Lens
CKO-SA20-075026-0407 | Φ75mm | 25.4 mm | Philips | Fortimo SLM PW 1205 L13 G6 | Φ13 mm | 16°x 40° | 51°x78° |  | Compact Oval Lens
CKO-SA20-075026-0407 | Φ75mm | 25.4 mm | Philips | Fortimo SLM 1205 L13 G7 | Φ13 mm | 17°x 41° | 51°x79° |  | Compact Oval Lens
CKO-SA20-075026-0407 | Φ75mm | 25.4 mm | Philips | Fortimo SLM 1204 L09 G7N | Φ9.8 mm | 12°x 38° | 45°x76° |  | Compact Oval Lens
CKO-SA20-075026-0407 | Φ75mm | 25.4 mm | Philips | Fortimo SLM 1203 L09 G7N | Φ9.8 mm | 12°x 39° | 45°x77° |  | Compact Oval Lens
CKO-SA20-075026-0407 | Φ75mm | 25.4 mm | Philips | Fortimo SLM 1201 L09 G7N | Φ9.8 mm | 13°x 39° | 46°x77° |  | Compact Oval Lens
CKO-SA20-075026-0407 | Φ75mm | 25.4 mm | Philips | Fortimo SLM 1203 L09 G6 | Φ9 mm | 11°x 38° | 44°x76° |  | Compact Oval Lens
CKO-CH17-092050-0701 | Φ92mm | 49.6 mm | Philips | Fortimo SLM 1216 L23 G6_PI | Φ23 mm | 23° | 48° |  | Ultra Low Glare High Intensity-Plus Lens
CKO-CH17-092050-0701 | Φ92mm | 49.6 mm | Philips | Fortimo SLM 1216 L23 G6_DL | Φ23 mm | 23° | 48° |  | Ultra Low Glare High Intensity-Plus Lens
CKO-CH17-092050-0701 | Φ92mm | 49.6 mm | Philips | Fortimo SLM 1216 L23 G6 | Φ23 mm | 23° | 48° |  | Ultra Low Glare High Intensity-Plus Lens
CKO-CH17-092050-0701 | Φ92mm | 49.6 mm | Philips | Fortimo SLM 1212 L22 G7N | Φ22 mm | 23° | 49° |  | Ultra Low Glare High Intensity-Plus Lens
CKO-CH17-092050-0701 | Φ92mm | 49.6 mm | Philips | Fortimo SLM 1211 L22 G7N | Φ22 mm | 23° | 49° |  | Ultra Low Glare High Intensity-Plus Lens
CKO-CH17-092050-0701 | Φ92mm | 49.6 mm | Philips | Fortimo SLM 1211 L19 G6_PI | Φ19 mm | 19° | 40° |  | Ultra Low Glare High Intensity-Plus Lens
CKO-CH17-092050-0701 | Φ92mm | 49.6 mm | Philips | Fortimo SLM 1211 L19 G6_DL | Φ19 mm | 19° | 40° |  | Ultra Low Glare High Intensity-Plus Lens
CKO-CH17-092050-0701 | Φ92mm | 49.6 mm | Philips | Fortimo SLM 1211 L19 G6 | Φ19 mm | 19° | 40° |  | Ultra Low Glare High Intensity-Plus Lens
CKO-CH17-092050-0701 | Φ92mm | 49.6 mm | Philips | Fortimo SLM 1208 L15 G6_PI | Φ15 mm | 16° | 30° |  | Ultra Low Glare High Intensity-Plus Lens
CKO-CH17-092050-0701 | Φ92mm | 49.6 mm | Philips | Fortimo SLM 1208 L15 G6_DL | Φ15 mm | 16° | 30° |  | Ultra Low Glare High Intensity-Plus Lens
CKO-CH17-092050-0701 | Φ92mm | 49.6 mm | Philips | Fortimo SLM 1208 L15 G6 | Φ15 mm | 14° | 32° |  | Ultra Low Glare High Intensity-Plus Lens
CKO-CH17-092050-0701 | Φ92mm | 49.6 mm | Philips | Fortimo SLM 1208 L15 G7 | Φ15 mm | 15° | 32° |  | Ultra Low Glare High Intensity-Plus Lens
CKO-CH17-092050-0701 | Φ92mm | 49.6 mm | Philips | Fortimo SLM 1208 L15 G7N | Φ14.5 mm | 16° | 34° |  | Ultra Low Glare High Intensity-Plus Lens
CKO-CH17-092050-0701 | Φ92mm | 49.6 mm | Philips | Fortimo SLM 1206 L15 G7N | Φ14.5 mm | 15° | 33° |  | Ultra Low Glare High Intensity-Plus Lens
CKO-CH17-092050-0701 | Φ92mm | 49.6 mm | Philips | Fortimo SLM 1205 L15 G7N | Φ14.5 mm | 15° | 35° |  | Ultra Low Glare High Intensity-Plus Lens
CKO-CH17-092050-0701 | Φ92mm | 49.6 mm | Philips | Fortimo SLM PW 1205 L13 G6_PI | Φ13 mm | 14° | 28° |  | Ultra Low Glare High Intensity-Plus Lens
CKO-CH17-092050-0701 | Φ92mm | 49.6 mm | Philips | Fortimo SLM PW 1205 L13 G6_DL | Φ13 mm | 14° | 28° |  | Ultra Low Glare High Intensity-Plus Lens
CKO-CH17-092050-0701 | Φ92mm | 49.6 mm | Philips | Fortimo SLM PW 1205 L13 G6 | Φ13 mm | 13° | 31° |  | Ultra Low Glare High Intensity-Plus Lens
CKO-CH17-092050-0701 | Φ92mm | 49.6 mm | Philips | Fortimo SLM 1203 L09 G6 | Φ9 mm | 10° | 22° |  | Ultra Low Glare High Intensity-Plus Lens
CKO-CH17-110058-0801 | Φ110mm | 57.8 mm | Philips | Fortimo SLM 1216 L23 G6 | Φ23 mm | 19° | 42° |  | Ultra Low Glare High Intensity-Plus Lens
CKO-CH17-110058-0801 | Φ110mm | 57.8 mm | Philips | Fortimo SLM 1212 L22 G7N | Φ19 mm | 18° | 43° |  | Ultra Low Glare High Intensity-Plus Lens
CKO-CH17-110058-0801 | Φ110mm | 57.8 mm | Philips | Fortimo SLM 1211 L22 G7N | Φ19 mm | 18° | 42° |  | Ultra Low Glare High Intensity-Plus Lens
CKO-CH17-110058-0801 | Φ110mm | 57.8 mm | Philips | Fortimo SLM 1211 L19 G6 | Φ19 mm | 16° | 35° |  | Ultra Low Glare High Intensity-Plus Lens
CKO-CH17-110058-0801 | Φ110mm | 57.8 mm | Philips | Fortimo SLM 1208 L15 G6_PI | Φ15 mm | 13° | 27° |  | Ultra Low Glare High Intensity-Plus Lens
CKO-CH17-110058-0801 | Φ110mm | 57.8 mm | Philips | Fortimo SLM 1208 L15 G6_DL | Φ15 mm | 13° | 27° |  | Ultra Low Glare High Intensity-Plus Lens
CKO-CH17-110058-0801 | Φ110mm | 57.8 mm | Philips | Fortimo SLM 1208 L15 G6 | Φ15 mm | 13° | 27° |  | Ultra Low Glare High Intensity-Plus Lens
CKO-CH17-110058-0801 | Φ110mm | 57.8 mm | Philips | Fortimo SLM 1208 L15 G7 | Φ15 mm | 13° | 30° |  | Ultra Low Glare High Intensity-Plus Lens
CKO-CH17-110058-0801 | Φ110mm | 57.8 mm | Philips | Fortimo SLM 1208 L15 G7N | Φ14.5 mm | 13° | 30° |  | Ultra Low Glare High Intensity-Plus Lens
CKO-CH17-110058-0801 | Φ110mm | 57.8 mm | Philips | Fortimo SLM 1206 L15 G7N | Φ14.5 mm | 13° | 30° |  | Ultra Low Glare High Intensity-Plus Lens
CKO-CH17-110058-0801 | Φ110mm | 57.8 mm | Philips | Fortimo SLM 1205 L15 G7N | Φ14.5 mm | 13° | 31° |  | Ultra Low Glare High Intensity-Plus Lens
CKO-CH17-110058-0801 | Φ110mm | 57.8 mm | Philips | Fortimo SLM PW 1205 L13 G6_PI | Φ13 mm | 12° | 25° |  | Ultra Low Glare High Intensity-Plus Lens
CKO-CH17-110058-0801 | Φ110mm | 57.8 mm | Philips | Fortimo SLM PW 1205 L13 G6_DL | Φ13 mm | 12° | 25° |  | Ultra Low Glare High Intensity-Plus Lens
CKO-CH17-110058-0801 | Φ110mm | 57.8 mm | Philips | Fortimo SLM PW 1205 L13 G6 | Φ13 mm | 12° | 25° |  | Ultra Low Glare High Intensity-Plus Lens
CKO-CU15-034009-9911 | Φ33.9mm | 8.2 mm | Philips | Fortimo SLM PW 1204 L09 G7 | Φ9 mm | 62° | 108° |  | Compact Lens
CKO-CU15-034009-9911 | Φ33.9mm | 8.2 mm | Philips | Fortimo SLM 1203 L09 G6 | Φ9 mm | 64° | 109° |  | Compact Lens
CKO-CU15-034009-9911 | Φ33.9mm | 8.2 mm | Philips | Fortimo SLM 1202 L06 G6 | Φ6 mm | 64° | 107° |  | Compact Lens
CKO-CU15-034009-9911 | Φ33.9mm | 8.2 mm | Philips | Fortimo SLM 1202 L06 G7 | Φ6 mm | 61° | 105° |  | Compact Lens
CKO-CU15-034009-9913 | Φ33.9mm | 8.2 mm | Philips | Fortimo SLM PW 1204 L09 G7 | Φ9 mm | 56° | 85° |  | Compact Lens
CKO-CU15-034009-9913 | Φ33.9mm | 8.2 mm | Philips | Fortimo SLM 1203 L09 G6 | Φ9 mm | 57° | 87° |  | Compact Lens
CKO-CU15-034009-9913 | Φ33.9mm | 8.2 mm | Philips | Fortimo SLM 1202 L06 G6 | Φ6 mm | 51° | 79° |  | Compact Lens
CKO-CU15-034009-9913 | Φ33.9mm | 8.2 mm | Philips | Fortimo SLM 1202 L06 G7 | Φ6 mm | 49° | 78° |  | Compact Lens
CKO-CU15-034009-9909 | Φ33.9mm | 8.2 mm | Philips | Fortimo SLM PW 1204 L09 G7 | Φ9 mm | 43° | 74° |  | Compact Lens
CKO-CU15-034009-9909 | Φ33.9mm | 8.2 mm | Philips | Fortimo SLM 1203 L09 G6 | Φ9 mm | 45° | 75° |  | Compact Lens
CKO-CU15-034009-9909 | Φ33.9mm | 8.2 mm | Philips | Fortimo SLM 1202 L06 G6 | Φ6 mm | 39° | 65° |  | Compact Lens
CKO-CU15-034009-9909 | Φ33.9mm | 8.2 mm | Philips | Fortimo SLM 1202 L06 G7 | Φ6 mm | 38° | 64° |  | Compact Lens
CKO-CU15-034009-9907 | Φ33.9mm | 8.2 mm | Philips | Fortimo SLM PW 1204 L09 G7 | Φ9 mm | 39° | 70° |  | Compact Lens
CKO-CU15-034009-9907 | Φ33.9mm | 8.2 mm | Philips | Fortimo SLM 1203 L09 G6 | Φ9 mm | 41° | 72° |  | Compact Lens
CKO-CU15-034009-9907 | Φ33.9mm | 8.2 mm | Philips | Fortimo SLM 1202 L06 G6 | Φ6 mm | 35° | 60° |  | Compact Lens
CKO-CU15-034009-9907 | Φ33.9mm | 8.2 mm | Philips | Fortimo SLM 1202 L06 G7 | Φ6 mm | 34° | 59° |  | Compact Lens
CKO-CU15-034009-9903 | Φ33.9mm | 8.2 mm | Philips | Fortimo SLM PW 1204 L09 G7 | Φ9 mm | 28° | 72° |  | Compact Lens
CKO-CU15-034009-9903 | Φ33.9mm | 8.2 mm | Philips | Fortimo SLM 1203 L09 G6 | Φ9 mm | 30° | 75° |  | Compact Lens
CKO-CU15-034009-9903 | Φ33.9mm | 8.2 mm | Philips | Fortimo SLM 1202 L06 G6 | Φ6 mm | 23° | 63° |  | Compact Lens
CKO-CU15-034009-9903 | Φ33.9mm | 8.2 mm | Philips | Fortimo SLM 1202 L06 G7 | Φ6 mm | 24° | 46° |  | Compact Lens
CKO-CU15-034009-9900 | Φ33.9mm | 8.2 mm | Philips | Fortimo SLM PW 1204 L09 G7 | Φ9 mm | 27° | 59° |  | Compact Lens
CKO-CU15-034009-9900 | Φ33.9mm | 8.2 mm | Philips | Fortimo SLM 1203 L09 G6 | Φ9 mm | 30° | 63° |  | Compact Lens
CKO-CU15-034009-9900 | Φ33.9mm | 8.2 mm | Philips | Fortimo SLM 1202 L06 G6 | Φ6 mm | 24° | 48° |  | Compact Lens
CKO-CU15-034009-9900 | Φ33.9mm | 8.2 mm | Philips | Fortimo SLM 1202 L06 G7 | Φ6 mm | 24° | 46° |  | Compact Lens
CKO-CB19-045017-1830 | Φ45mm | 16.6 mm | Philips | Fortimo SLM 1204 L09 G7N | Φ9.8 mm | 76°x 92° |  | Biaxial 25° | Wall Washer Lens
CKO-CB19-045017-1830 | Φ45mm | 16.6 mm | Philips | Fortimo SLM 1203 L09 G6 | Φ9 mm | 73°x 95° |  | Biaxial 25° | Wall Washer Lens
CKO-CW19-045017-0301 | Φ45mm | 16.6 mm | Philips | Fortimo SLM 1204 L09 G7N | Φ9.8 mm | 35°x 42° |  | Track 40° | Wall Washer Lens
CKO-CW19-045017-0301 | Φ45mm | 16.6 mm | Philips | Fortimo SLM PW 1204 L09 G7 | Φ9 mm | 35°x 37° |  | Track 40° | Wall Washer Lens
CKO-CW19-060021-0201 | Φ60mm | 21 mm | Philips | Fortimo SLM 1205 L13 G7 | Φ13 mm | 31°x 41° |  | Track 40° | Wall Washer Lens
CKO-CW19-075026-0101 | Φ75mm | 25.4 mm | Philips | Fortimo SLM 1208 L15 G7 | Φ15 mm | 31°x 39° |  | Track 40° | Wall Washer Lens
CKO-CW19-075026-0101 | Φ75mm | 25.4 mm | Philips | Fortimo SLM 1206 L15 G7N | Φ15 mm | 32°x 44° |  | Track 40° | Wall Washer Lens
CKO-CW19-075026-0101 | Φ75mm | 25.4 mm | Philips | Fortimo SLM 1205 L15 G7N | Φ15 mm | 31°x 39° |  | Track 40° | Wall Washer Lens
CKO-CW18-075026-0341 | Φ75mm | 25.4 mm | Philips | Fortimo SLM 1208 L15 G7 | Φ15 mm | 45°x 99° |  | 42° | Wall Washer Lens
CKO-CW18-075026-0341 | Φ75mm | 25.4 mm | Philips | Fortimo SLM 1206 L15 G7N | Φ14.5 mm | 46°x 98° |  | 38° | Wall Washer Lens
CKO-CW18-075026-0341 | Φ75mm | 25.4 mm | Philips | Fortimo SLM 1205 L15 G7N | Φ14.5 mm | 45°x 98° |  | 39° | Wall Washer Lens
CKO-CW18-060021-0641 | Φ60mm | 21 mm | Philips | Fortimo SLM 1205 L13 G7 | Φ13 mm | 48°x 94° |  | 39° | Wall Washer Lens
CKO-CW18-045017-0541 | Φ45mm | 16.6 mm | Philips | Fortimo SLM 1204 L09 G7N | Φ9.8 mm | 41°x 94° |  | 40° | Wall Washer Lens
CKO-CW18-045017-0541 | Φ45mm | 16.6 mm | Philips | Fortimo SLM 1203 L09 G7N | Φ9.8 mm | 47°x 89° |  | 41° | Wall Washer Lens
CKO-CW18-045017-0541 | Φ45mm | 16.6 mm | Philips | Fortimo SLM PW 1204 L09 G7 | Φ9 mm | 44°x 94° |  | 40° | Wall Washer Lens
CKO-CW18-045017-0531 | Φ45mm | 16.6 mm | Philips | Fortimo SLM 1204 L09 G7N | Φ9.8 mm | 34°x 84° |  | 31° | Wall Washer Lens
CKO-CW18-045017-0531 | Φ45mm | 16.6 mm | Philips | Fortimo SLM 1203 L09 G7N | Φ9.8 mm | 35°x 85° |  | 31° | Wall Washer Lens
CKO-CW18-045017-0531 | Φ45mm | 16.6 mm | Philips | Fortimo SLM 1201 L09 G7N | Φ9.8 mm | 33°x 85° |  | 31° | Wall Washer Lens
CKO-CW18-045017-0531 | Φ45mm | 16.6 mm | Philips | Fortimo SLM PW 1204 L09 G7 | Φ9 mm | 35°x 84° |  | 30° | Wall Washer Lens
CKO-CW18-060021-0631 | Φ60mm | 21 mm | Philips | Fortimo SLM 1205 L13 G7 | Φ13 mm | 42°x 72° |  | 29° | Wall Washer Lens
CKO-CW18-075026-0331 | Φ75mm | 25.4 mm | Philips | Fortimo SLM 1208 L15 G7 | Φ15 mm | 35°x 75° |  | 29° | Wall Washer Lens
CKO-CW18-075026-0331 | Φ75mm | 25.4 mm | Philips | Fortimo SLM 1206 L15 G7N | Φ14.5 mm | 34°x 73° |  | 28° | Wall Washer Lens
CKO-CW18-075026-0331 | Φ75mm | 25.4 mm | Philips | Fortimo SLM 1205 L15 G7N | Φ14.5 mm | 35°x 73° |  | 28° | Wall Washer Lens
CKO-CW18-045017-0521 | Φ45mm | 16.6 mm | Philips | Fortimo SLM 1204 L09 G7N | Φ9.8 mm | 30°x 61° |  | 21° | Wall Washer Lens
CKO-CW18-045017-0521 | Φ45mm | 16.6 mm | Philips | Fortimo SLM 1203 L09 G7N | Φ9.8 mm | 32°x 62° |  | 21° | Wall Washer Lens
CKO-CW18-045017-0521 | Φ45mm | 16.6 mm | Philips | Fortimo SLM PW 1204 L09 G7 | Φ9 mm | 34°x 62° |  | 21° | Wall Washer Lens
CKO-CW18-045017-0521 | Φ45mm | 16.6 mm | Philips | Fortimo SLM C 1203 L09 1619 G6_DL | Φ9 mm | 39°x 62° |  | 23° | Wall Washer Lens
CKO-CW18-045017-0521 | Φ45mm | 16.6 mm | Philips | Fortimo SLM C 1203 L09 1619 G6_PI | Φ9 mm | 39°x 62° |  | 23° | Wall Washer Lens
CKO-CW18-045017-0521 | Φ45mm | 16.6 mm | Philips | Fortimo SLM 1203 L09 G6 | Φ9 mm | 31°x 61° |  | 21° | Wall Washer Lens
CKO-CW18-060021-0621 | Φ60mm | 21 mm | Philips | Fortimo SLM 1205 L13 G6 | Φ13 mm | 34°x 47° |  | 21° | Wall Washer Lens
CKO-CW18-060021-0621 | Φ60mm | 21 mm | Philips | Fortimo SLM 1205 L13 G7 | Φ13 mm | 38°x 51° |  | 18° | Wall Washer Lens
CKO-CW18-075026-0321 | Φ75mm | 25.4 mm | Philips | Fortimo SLM 1208 L15 G7 | Φ15 mm | 39°x 55° |  | 22° | Wall Washer Lens
CKO-CW18-075026-0321 | Φ75mm | 25.4 mm | Philips | Fortimo SLM 1206 L15 G7N | Φ14.5 mm | 33°x 55° |  | 21° | Wall Washer Lens
CKO-CW18-075026-0321 | Φ75mm | 25.4 mm | Philips | Fortimo SLM 1205 L15 G7N | Φ14.5 mm | 33°x 55° |  | 21° | Wall Washer Lens
CKO-CW17-045021-1321 | Φ45mm | 20.9 mm | Philips | Fortimo SLM 1204 L09 G7N | Φ9.8 mm | 23°x 24° |  | 5° | Wall Washer Lens
CKO-CW17-045021-1321 | Φ45mm | 20.9 mm | Philips | Fortimo SLM 1203 L09 G7N | Φ9.8 mm | 26°x 28° |  | 4° | Wall Washer Lens
CKO-CW17-045021-1321 | Φ45mm | 20.9 mm | Philips | Fortimo SLM 1202 L09 G7N | Φ9.8 mm | 23°x 25° |  | 3° | Wall Washer Lens
CKO-CW17-045021-1321 | Φ45mm | 20.9 mm | Philips | Fortimo SLM 1201 L09 G7N | Φ9.8 mm | 23°x 24° |  | 6° | Wall Washer Lens
CKO-CW17-045021-1321 | Φ45mm | 20.9 mm | Philips | Fortimo SLM PW 1204 L09 G7 | Φ9 mm | 22°x 24° |  | 5° | Wall Washer Lens
CKO-CW17-045021-1321 | Φ45mm | 20.9 mm | Philips | Fortimo SLM 1203 L09 G6_PI | Φ9 mm | 21°x 24° |  | 4° | Wall Washer Lens
CKO-CW17-045021-1321 | Φ45mm | 20.9 mm | Philips | Fortimo SLM 1203 L09 G6_DL | Φ9 mm | 21°x 24° |  | 4° | Wall Washer Lens
CKO-CW15-060027-4221 | Φ60mm | 26.85 mm | Philips | Fortimo SLM 1205 L13 G7 | Φ13 mm | 26°x 27° |  | 3° | Wall Washer Lens
CKO-CW15-075033-4021 | Φ75mm | 33 mm | Philips | Fortimo SLM 1208 L15 G6 | Φ15 mm | 23°x 27° |  | 5° | Wall Washer Lens
CKO-CW15-075033-4021 | Φ75mm | 33 mm | Philips | Fortimo SLM 1208 L15 G7 | Φ15 mm | 23°x 27° |  | 5° | Wall Washer Lens
CKO-CW15-075033-4021 | Φ75mm | 33 mm | Philips | Fortimo SLM 1210 L15 G7N | Φ14.5 mm | 23°x 27° |  | 5° | Wall Washer Lens
CKO-CW15-075033-4021 | Φ75mm | 33 mm | Philips | Fortimo SLM 1206 L15 G7N | Φ14.5 mm | 23°x 26° |  | 5° | Wall Washer Lens
CKO-CW15-075033-4021 | Φ75mm | 33 mm | Philips | Fortimo SLM 1205 L15 G7N | Φ14.5 mm | 23°x 26° |  | 5° | Wall Washer Lens
CKO-CH15-110058-3970 | Φ110mm | 57.8 mm | Philips | Fortimo SLM 1212 L22 G7N | Φ22 mm | 70° | 112° |  | Low Glare High Intensity Lens
CKO-CH15-110058-3970 | Φ110mm | 57.8 mm | Philips | Fortimo SLM 1211 L22 G7N | Φ22 mm | 68° | 112° |  | Low Glare High Intensity Lens
CKO-CH15-110058-3970 | Φ110mm | 57.8 mm | Philips | Fortimo SLM 1211 L19 G6 | Φ19 mm | 72° | 114° |  | Low Glare High Intensity Lens
CKO-CH15-110058-3970 | Φ110mm | 57.8 mm | Philips | Fortimo SLM 1208 L15 G6 | Φ15 mm | 74° | 115° |  | Low Glare High Intensity Lens
CKO-CH15-110058-3970 | Φ110mm | 57.8 mm | Philips | Fortimo SLM 1208 L15 G7 | Φ15 mm | 73° | 115° |  | Low Glare High Intensity Lens
CKO-CH15-110058-3970 | Φ110mm | 57.8 mm | Philips | Fortimo SLM 1208 L15 G7N | Φ14.5 mm | 72° | 112° |  | Low Glare High Intensity Lens
CKO-CH15-110058-3970 | Φ110mm | 57.8 mm | Philips | Fortimo SLM 1206 L15 G7N | Φ14.5 mm | 71° | 112° |  | Low Glare High Intensity Lens
CKO-CH15-110058-3970 | Φ110mm | 57.8 mm | Philips | Fortimo SLM 1205 L15 G7N | Φ14.5 mm | 74° | 115° |  | Low Glare High Intensity Lens
CKO-CH15-110058-3970 | Φ110mm | 57.8 mm | Philips | Fortimo SLM PW 1205 L13 G6 | Φ13 mm | 73° | 112° |  | Low Glare High Intensity Lens
CKO-CH15-110058-3970 | Φ110mm | 57.8 mm | Philips | Fortimo SLM 1205 L13 G7 | Φ13 mm | 74° | 115° |  | Low Glare High Intensity Lens
CKO-CH15-110058-3960 | Φ110mm | 57.8 mm | Philips | Fortimo SLM 1212 L22 G7N | Φ22 mm | 57° | 103° |  | Low Glare High Intensity Lens
CKO-CH15-110058-3960 | Φ110mm | 57.8 mm | Philips | Fortimo SLM 1211 L22 G7N | Φ22 mm | 57° | 103° |  | Low Glare High Intensity Lens
CKO-CH15-110058-3960 | Φ110mm | 57.8 mm | Philips | Fortimo SLM 1211 L19 G6 | Φ19 mm | 59° | 103° |  | Low Glare High Intensity Lens
CKO-CH15-110058-3960 | Φ110mm | 57.8 mm | Philips | Fortimo SLM 1208 L15 G6 | Φ15 mm | 59° | 102° |  | Low Glare High Intensity Lens
CKO-CH15-110058-3960 | Φ110mm | 57.8 mm | Philips | Fortimo SLM 1208 L15 G7 | Φ15 mm | 58° | 102° |  | Low Glare High Intensity Lens
CKO-CH15-110058-3960 | Φ110mm | 57.8 mm | Philips | Fortimo SLM 1208 L15 G7N | Φ14.5 mm | 58° | 102° |  | Low Glare High Intensity Lens
CKO-CH15-110058-3960 | Φ110mm | 57.8 mm | Philips | Fortimo SLM 1206 L15 G7N | Φ14.5 mm | 57° | 101° |  | Low Glare High Intensity Lens
CKO-CH15-110058-3960 | Φ110mm | 57.8 mm | Philips | Fortimo SLM 1205 L15 G7N | Φ14.5 mm | 56° | 100° |  | Low Glare High Intensity Lens
CKO-CH15-110058-3960 | Φ110mm | 57.8 mm | Philips | Fortimo SLM PW 1205 L13 G6 | Φ13 mm | 58° | 102° |  | Low Glare High Intensity Lens
CKO-CH15-110058-3901 | Φ110mm | 57.8 mm | Philips | Fortimo SLM 1216 L23 G6 | Φ23 mm | 46° | 77° |  | Low Glare High Intensity Lens
CKO-CH15-110058-3901 | Φ110mm | 57.8 mm | Philips | Fortimo SLM 1212 L22 G7N | Φ22 mm | 43° | 74° |  | Low Glare High Intensity Lens
CKO-CH15-110058-3901 | Φ110mm | 57.8 mm | Philips | Fortimo SLM 1211 L22 G7N | Φ22 mm | 44° | 74° |  | Low Glare High Intensity Lens
CKO-CH15-110058-3901 | Φ110mm | 57.8 mm | Philips | Fortimo SLM 1211 L19 G6 | Φ19 mm | 44° | 74° |  | Low Glare High Intensity Lens
CKO-CH15-110058-3901 | Φ110mm | 57.8 mm | Philips | Fortimo SLM C 1208 L15 2024 G6_PI | Φ15 mm | 43° | 70° |  | Low Glare High Intensity Lens
CKO-CH15-110058-3901 | Φ110mm | 57.8 mm | Philips | Fortimo SLM 1208 L15 G6 | Φ15 mm | 43° | 70° |  | Low Glare High Intensity Lens
CKO-CH15-110058-3901 | Φ110mm | 57.8 mm | Philips | Fortimo SLM 1208 L15 G7 | Φ15 mm | 42° | 70° |  | Low Glare High Intensity Lens
CKO-CH15-110058-3901 | Φ110mm | 57.8 mm | Philips | Fortimo SLM 1208 L15 G7N | Φ14.5 mm | 41° | 69° |  | Low Glare High Intensity Lens
CKO-CH15-110058-3901 | Φ110mm | 57.8 mm | Philips | Fortimo SLM 1206 L15 G7N | Φ14.5 mm | 41° | 69° |  | Low Glare High Intensity Lens
CKO-CH15-110058-3901 | Φ110mm | 57.8 mm | Philips | Fortimo SLM 1205 L15 G7N | Φ14.5 mm | 41° | 69° |  | Low Glare High Intensity Lens
CKO-CH15-110058-3901 | Φ110mm | 57.8 mm | Philips | Fortimo SLM C 1205 L13 2024 G6_PI | Φ13 mm | 42° | 69° |  | Low Glare High Intensity Lens
CKO-CH15-110058-3901 | Φ110mm | 57.8 mm | Philips | Fortimo SLM PW 1205 L13 G6 | Φ13 mm | 42° | 69° |  | Low Glare High Intensity Lens
CKO-CH15-110058-3901 | Φ110mm | 57.8 mm | Philips | Fortimo SLM 1205 L13 G7 | Φ13 mm | 42° | 70° |  | Low Glare High Intensity Lens
CKO-CH15-110058-3801 | Φ110mm | 57.8 mm | Philips | Fortimo SLM 1216 L23 G6 | Φ23 mm | 39° | 69° |  | Low Glare High Intensity Lens
CKO-CH15-110058-3801 | Φ110mm | 57.8 mm | Philips | Fortimo SLM 1212 L22 G7N | Φ22 mm | 37° | 66° |  | Low Glare High Intensity Lens
CKO-CH15-110058-3801 | Φ110mm | 57.8 mm | Philips | Fortimo SLM 1211 L22 G7N | Φ22 mm | 37° | 66° |  | Low Glare High Intensity Lens
CKO-CH15-110058-3801 | Φ110mm | 57.8 mm | Philips | Fortimo SLM 1211 L19 G6 | Φ19 mm | 36° | 65° |  | Low Glare High Intensity Lens
CKO-CH15-110058-3801 | Φ110mm | 57.8 mm | Philips | Fortimo SLM C 1208 L15 2024 G6_PI | Φ15 mm | 33° | 60° |  | Low Glare High Intensity Lens
CKO-CH15-110058-3801 | Φ110mm | 57.8 mm | Philips | Fortimo SLM 1208 L15 G6 | Φ15 mm | 32° | 60° |  | Low Glare High Intensity Lens
CKO-CH15-110058-3801 | Φ110mm | 57.8 mm | Philips | Fortimo SLM 1208 L15 G7 | Φ15 mm | 31° | 60° |  | Low Glare High Intensity Lens
CKO-CH15-110058-3801 | Φ110mm | 57.8 mm | Philips | Fortimo SLM 1208 L15 G7N | Φ14.5 mm | 31° | 59° |  | Low Glare High Intensity Lens
CKO-CH15-110058-3801 | Φ110mm | 57.8 mm | Philips | Fortimo SLM 1206 L15 G7N | Φ14.5 mm | 31° | 58° |  | Low Glare High Intensity Lens
CKO-CH15-110058-3801 | Φ110mm | 57.8 mm | Philips | Fortimo SLM 1205 L15 G7N | Φ14.5 mm | 30° | 58° |  | Low Glare High Intensity Lens
CKO-CH15-110058-3801 | Φ110mm | 57.8 mm | Philips | Fortimo SLM C 1205 L13 2024 G6_PI | Φ13 mm | 32° | 59° |  | Low Glare High Intensity Lens
CKO-CH15-110058-3801 | Φ110mm | 57.8 mm | Philips | Fortimo SLM PW 1205 L13 G6 | Φ13 mm | 31° | 59° |  | Low Glare High Intensity Lens
CKO-CH15-110058-3801 | Φ110mm | 57.8 mm | Philips | Fortimo SLM 1205 L13 G7 | Φ13 mm | 31° | 59° |  | Low Glare High Intensity Lens
CKO-CH15-110058-3701 | Φ110mm | 57.8 mm | Philips | Fortimo SLM 1216 L23 G6 | Φ23 mm | 25° | 52° |  | Low Glare High Intensity Lens
CKO-CH15-110058-3701 | Φ110mm | 57.8 mm | Philips | Fortimo SLM 1212 L22 G7N | Φ22 mm | 24° | 50° |  | Low Glare High Intensity Lens
CKO-CH15-110058-3701 | Φ110mm | 57.8 mm | Philips | Fortimo SLM 1211 L22 G7N | Φ22 mm | 24° | 50° |  | Low Glare High Intensity Lens
CKO-CH15-110058-3701 | Φ110mm | 57.8 mm | Philips | Fortimo SLM 1211 L19 G6 | Φ19 mm | 22° | 44° |  | Low Glare High Intensity Lens
CKO-CH15-110058-3701 | Φ110mm | 57.8 mm | Philips | Fortimo SLM C 1208 L15 2024 G6_PI | Φ15 mm | 18° | 36° |  | Low Glare High Intensity Lens
CKO-CH15-110058-3701 | Φ110mm | 57.8 mm | Philips | Fortimo SLM 1208 L15 G6 | Φ15 mm | 18° | 36° |  | Low Glare High Intensity Lens
CKO-CH15-110058-3701 | Φ110mm | 57.8 mm | Philips | Fortimo SLM 1208 L15 G7 | Φ15 mm | 17° | 38° |  | Low Glare High Intensity Lens
CKO-CH15-110058-3701 | Φ110mm | 57.8 mm | Philips | Fortimo SLM 1208 L15 G7N | Φ14.5 mm | 17° | 36° |  | Low Glare High Intensity Lens
CKO-CH15-110058-3701 | Φ110mm | 57.8 mm | Philips | Fortimo SLM 1206 L15 G7N | Φ14.5 mm | 17° | 36° |  | Low Glare High Intensity Lens
CKO-CH15-110058-3701 | Φ110mm | 57.8 mm | Philips | Fortimo SLM 1205 L15 G7N | Φ14.5 mm | 17° | 40° |  | Low Glare High Intensity Lens
CKO-CH15-110058-3701 | Φ110mm | 57.8 mm | Philips | Fortimo SLM C 1205 L13 2024 G6_PI | Φ13 mm | 17° | 34° |  | Low Glare High Intensity Lens
CKO-CH15-110058-3701 | Φ110mm | 57.8 mm | Philips | Fortimo SLM PW 1205 L13 G6 | Φ13 mm | 17° | 33° |  | Low Glare High Intensity Lens
CKO-CH15-110058-3701 | Φ110mm | 57.8 mm | Philips | Fortimo SLM 1205 L13 G7 | Φ13 mm | 17° | 34° |  | Low Glare High Intensity Lens
CKO-CH15-110058-3601 | Φ110mm | 57.8 mm | Philips | Fortimo SLM 1216 L23 G6 | Φ23 mm | 19° | 45° |  | Low Glare High Intensity Lens
CKO-CH15-110058-3601 | Φ110mm | 57.8 mm | Philips | Fortimo SLM 1212 L22 G7N | Φ22 mm | 18° | 43° |  | Low Glare High Intensity Lens
CKO-CH15-110058-3601 | Φ110mm | 57.8 mm | Philips | Fortimo SLM 1211 L22 G7N | Φ22 mm | 18° | 43° |  | Low Glare High Intensity Lens
CKO-CH15-110058-3601 | Φ110mm | 57.8 mm | Philips | Fortimo SLM 1211 L19 G6 | Φ19 mm | 17° | 49° |  | Low Glare High Intensity Lens
CKO-CH15-110058-3601 | Φ110mm | 57.8 mm | Philips | Fortimo SLM C 1208 L15 2024 G6_PI | Φ15 mm | 14° | 31° |  | Low Glare High Intensity Lens
CKO-CH15-110058-3601 | Φ110mm | 57.8 mm | Philips | Fortimo SLM 1208 L15 G6 | Φ15 mm | 13° | 31° |  | Low Glare High Intensity Lens
CKO-CH15-110058-3601 | Φ110mm | 57.8 mm | Philips | Fortimo SLM 1208 L15 G7 | Φ15 mm | 13° | 31° |  | Low Glare High Intensity Lens
CKO-CH15-110058-3601 | Φ110mm | 57.8 mm | Philips | Fortimo SLM 1208 L15 G7N | Φ14.5 mm | 13° | 33° |  | Low Glare High Intensity Lens
CKO-CH15-110058-3601 | Φ110mm | 57.8 mm | Philips | Fortimo SLM 1206 L15 G7N | Φ14.5 mm | 14° | 33° |  | Low Glare High Intensity Lens
CKO-CH15-110058-3601 | Φ110mm | 57.8 mm | Philips | Fortimo SLM 1205 L15 G7N | Φ14.5 mm | 13° | 33° |  | Low Glare High Intensity Lens
CKO-CH15-110058-3601 | Φ110mm | 57.8 mm | Philips | Fortimo SLM C 1205 L13 2024 G6_PI | Φ13 mm | 13° | 29° |  | Low Glare High Intensity Lens
CKO-CH15-110058-3601 | Φ110mm | 57.8 mm | Philips | Fortimo SLM PW 1205 L13 G6 | Φ13 mm | 13° | 29° |  | Low Glare High Intensity Lens
CKO-CH15-110058-3601 | Φ110mm | 57.8 mm | Philips | Fortimo SLM 1205 L13 G7 | Φ13 mm | 13° | 30° |  | Low Glare High Intensity Lens